## ESPT-2
ID | Portuguese description | English description | Material | Specification | Quantity
0 | BOMBA AUTOESCORVANTE ESPT-2 | Self-Priming Pump ESPT-2 | CI-DI-FKM-4140 | ESPT-2 | -
1 | Válvula Flap NBR - ESPT2 | NBR Flap Valve - ESPT2 | NBR | ESPT-2 | 1
2 | Tubo de bronze 8x6x16 | Bronze Tube 8x6x16 | Bronze | 8x6x16 | 2
3 | Parafuso M6x25 aço inox 304 | Screw M6x25 Stainless Steel 304 | 304SS | M6x25 | 2
4 | Arruela de pressão 6mm aço inox 304 | Spring washer 6mm Stainless Steel 304 | 304SS | 6mm | 2
5 | Bujão allen 1/4-18NPT aço carbono | Hex socket Plug 1/4-18NPT Carbon Steel | Carbon Steel | 1/4-18NPT | 1
6 | Bujão cabeça quadrada 1/4"-18NPT aço carbono | Square Head Plug 1/4"-18NPT Carbon Steel | Carbon Steel | 1/4"-18NPT | 1
7 | Bujão cabeça quadrada 1"-11 1/2NPT aço carbono | 1"-11 1/2NPT Square Head Plug Carbon Steel | Carbon Steel | 1"-11 1/2NPT | 1
8 | Junta tampa enchimento 98×78×2 NBR | 98×78×2 NBR Filler Cap Gasket | NBR | 98×78×2 | 1
9 | Flange descarga ferro fundido ESPT2 | ESPT2 Cast Iron Discharge Flange | Cast iron | ESPT2 | 1
10 | Parafuso sextavado 5/8-11x2 1/4 aço carbono | 5/8-11x2 1/4 Hex Bolt Carbon Steel | Carbon Steel | 5/8-11x2 1/4 | 4
11 | Arruela de pressão 5/8 aço carbono | Spring washer 5/8 Carbon Steel | Carbon Steel | 5/8 | 4
12 | Rotor ESPT2 ferro fundido nodular | ESPT2 Ductile Iron Impeller | Ductile iron | ESPT2 | 1
13 | Carcaça ESPT2 ferro fundido | ESPT2 Cast Iron Casing | Cast iron | ESPT2 | 1
14 | Parafuso içamento M16x25 aço carbono | Lifting Screw Carbon Steel M16X25 | Carbon Steel | M16x25 | 1
15 | Placa vedação ESPT2 ferro fundido | ESPT2 Cast Iron Seal Plate | Cast iron | ESPT2 | 1
16 | Junta placa vedação ESPT2 fibra aramida | ESPT2 Aramid Fiber Seal Plate Gasket | Aramid Fiber | ESPT2 | 1
17 | Parafuso sextavado 1/2-13x1 1/2 aço carbono | Hex Bolt 1/2-13x1 1/2 Carbon Steel | Carbon Steel | 1/2-13x1 1/2 | 4
18 | Arruela de pressão 1/2 aço carbono | 1/2 Carbon Steel Spring Washer (repeated) | Carbon Steel | 1/2 | 4
19 | Bujão de ventilação de ar de cabeça quadrada 1/2"-14NPT aço carbono | Square Head Air Vent Plug 1/2"-14NPT Carbon Steel | Carbon Steel | 1/2"-14NPT | 1
20 | Válvula alivio pressão 1/2"-14NPT bronze | Pressure Relief Valve 1/2"-14NPT Bronze | Bronze | 1/2"-14NPT | 1
21 | Alojamento mancal ESPT2 ferro fundido | ESPT2 Cast Iron Bearing Housing | Cast iron | ESPT2 | 1
22 | Parafuso sextavado 3/8-16x1 1/4 aço carbono | Hex Bolt 3/8-16x1 1/4 Carbon Steel | Carbon Steel | 3/8-16x1 1/4 | 4
23 | Arruela de pressão 3/8 aço carbono | Spring washer 3/8 Carbon Steel | Carbon Steel | 3/8 | 4
24 | Tampa mancal rolamento ESPT2/3 ferro fundido | Bearing Cover ESPT2/3 Cast Iron | Cast iron | ESPT2/3 | 1
25 | Anel vedação 63.5x40X13 | Sealing Ring 40x63.5x13 | Steel | φ40×φ63.5×13 | 2
26 | Eixo ESPT2 aço 4140 | ESPT2 4140 Steel Shaft | 4140 | ESPT2 | 1
27 | Chaveta plana 3/8"x3 1/2 aço inox | Flat key B_304SS 3/8x3 1/2 | 304SS | 3/8"×3 1/2 | 1
28 | Anel de trava rolamento 40mm | 40mm Bearing Lock Ring | Steel | Φ40 | 1
29 | Rolamento NSK 6208 ZC3NR | NSK 6208 ZC3NR Bearing | Steel | 6208 | 1
30 | Junta tampa mancal rolamento ESPT2 Φ92×0.5 | ESPT2 Bearing Cover Gasket Φ92×0.5 | NBR | ESPT2/3 | 1
31 | Medidor óleo M27x1.5 aço inox 304 | M27x1.5 Stainless Steel 304 Oil Gauge | 304SS | M27×1.5 | 1
32 | Bujão cabeça quadrada 3/4-14NPT aço carbono | Square Head Plug 3/4-14NPT Carbon Steel | Carbon Steel | 3/4-14NPT | 1
33 | Bujão de ventilação de ar de cabeça quadrada 1/2"-14NPT aço carbono | Square Head Air Vent Plug 1/2"-14NPT Carbon Steel | Carbon Steel | 1/2"-14NPT | 1
34 | Anel Oring 190x3.55 NBR | 190x3.55 NBR O-Ring | NBR | 190x3.55 | 1
35 | Parafuso allen com cabeça 1/2-20x1 aço inox 304 | 1/2-20x1 Socket Head Screw Stainless Steel 304 | 304SS | 1/2-20x1 | 4
36 | Rolamento NSK 6208 ZC3 | NSK 6208 ZC3 Bearing | Steel | 6208 C3NR | 1
37 | Parafuso sextavado 3/8-16x1 1/4 aço inox 304 | 3/8-16x1 1/4 Hex Bolt Stainless Steel 304 | 304SS | 3/8-16x1 1/4 | 4
38 | Arruela de pressão 3/8 aço inox 304 | 3/8 Stainless Steel 304 Spring Washer | 304SS | 3/8 | 4
39 | Selo mecânico S-S-FKM-316-630 1.25"-1.5" | S-S-FKM-316-630 Mechanical Seal 1.25"-1.5" | S-S-FKM-316-630 | 1.25"-1.5" | 1
40 | Calço de ajuste 44.5x32x0.5 aço inox 304 | 44.5x32x0.5 Stainless Steel 304 Shim | 304SS | 44.5x32x0.5 | 2-7
41 | Arruela rotor ESPT2 aço inox 304 | ESPT2 Stainless Steel 304 Impeller Washer | 304SS | ESPT2 | 1
42 | Parafuso allen com cabeça 5/8-18x1 aço inox 304 | 5/8-18x1 304 Stainless Steel Socket Head Bolt | 304SS | 5/8-18x1 | 1
43 | Anel Oring 165x3.55 NBR | 165x3.55 NBR O-Ring | NBR | 165x3.55 | 1
44 | Placa desgaste ESPT2 aço carbono | ESPT2 Carbon Steel Wear Plate | Carbon steel | ESPT2 | 1
45 | Tampa traseira ESPT2 ferro duro | ESPT2 ductile iron Rear Cover | Ductile iron | ESPT2 | 1
46 | Parafuso risioneiro 3/8-16x1 1/4 aço inox 304 | 3/8-16x1 1/4 Captive Screw Stainless Steel 304 | 304SS | 3/8-16x1 1/4 | 2
47 | Porca 3/8-16 aço inox 304 | 3/8-16 Stainless Steel 304 Nut | 304SS | 3/8-16 | 2
48 | Arruela de pressão 3/8 aço inox 304 | 3/8 Stainless Steel 304 Spring Washer | 304SS | 3/8 | 2
49 | Junta flange sucção ESPT2 NBR | ESPT2 NBR Suction Flange Gasket | NBR | ESPT2 | 1
50 | Parafuso sextavado 5/8-11x1 3/4 aço carbono | 5/8-11x1 3/4 Bolt Carbon Steel | Carbon Steel | 5/8-11x1 3/4 | 4
51 | Arruela de pressão 5/8 aço carbono | Spring washer 5/8 Carbon Steel | Carbon Steel | 5/8 | 4
52 | Bujão cabeça quadrada 1/4"-18NPT aço carbono | Square Head Plug 1/4"-18NPT Carbon Steel | Carbon Steel | 1/4"-18NPT | 1
53 | Flange succção ESPT2 ferro fundido | ESPT2 Cast Iron Suction Flange | Cast iron | ESPT2 | 1
54 | Bujão cabeça quadrada 1"-11 1/2NPT aço carbono | 1"-11 1/2NPT Square Head Plug Carbon Steel | Carbon Steel | 1"-11 1/2NPT | 1
55 | Tampão pivô ESPT2 aço inox 304 | ESPT2 Stainless Steel 304 Pivot Cap | 304SS | ESPT2 | 1
56 | Pino válvula flap aço inox 304 | Flap Valve Pin Stainless Steel 304 | 304SS |  | 1
57 | Bujão cabeça quadrada 3/4-14NPT aço carbono | Square Head Plug 3/4-14NPT Carbon Steel | Carbon Steel | 3/4"-14NPT | 1
58 | Bujão 1/2"-14NPT Bronze | Plug 1/2"-14NPT Bronze | Bronze | 1/2"-14NPT | 1
59 | Parafuso risioneiro 5/8-11x3 aço carbono | 5/8-11x3 Carbon Steel Captive Screw | Carbon steel | 5/8-11x3 | 2
60 | Porca de mão 45 graus 5/8-11UNC | 5/8-11UNC 45-Degree Hand Nut | Carbon steel | 5/8-11UNC | 2
61 | Parafuso sextavado 3/8-16x1 aço carbono | 3/8-16x1 Hex Bolt Carbon Steel | Carbon Steel | 3/8-16x1 | 2
62 | Arruela de pressão 3/8 aço carbono | Spring washer 3/8 Carbon Steel | Carbon Steel | ESPT2 | 2
63 | Alça placa CVR ESPT2 | ESPT2 CVR Plate Handle | Cast iron | ESPT2 | 1
64 | Junta tampa enchimento 127×92×2 NBR | Discharge flange gasket 127×92×2 NBR | NBR | 127×92×2 | 1
65 | Tampa enchimento ESPT/ESPU ferro fundido nodular | ESPT/ESPU Ductile Iron Filler Cover | Ductile iron | ESPT/ESPU | 1
66 | Parafuso maquina 5/8-11x3 1/2 aço carbono | 5/8-11x3 1/2 Machine Screw Carbon Steel | Carbon Steel | 5/8-11x3 1/2 | 2
67 | Barra fixação ESPT/ESPU ferro fundido nodular | ESPT/ESPU Ductile Iron Fill cover Clamp Bar | Ductile iron | ESPT/ESPU | 1
68 | Parafuso L ESPT/ESPU aço carbono | ESPT/ESPU Carbon Steel L-Bolt | Carbon Steel | ESPT/ESPU | 1
69 | Arruela tampa do pivô ESPT2 aço inox 304 | ESPT2 Pivot Cap Washer Stainless Steel 304 | 304SS | ESPT2 | 1

## ESPT-3
ID | Portuguese description | English description | Material | Specification | Quantity
0 | BOMBA AUTOESCORVANTE ESPT-3 | Self-priming Pump ESPT-3 | CI-DI-FKM-4140 | ESPT-3 | 1
1 | Pino válvula flap aço inox 304 ESPT3/4 ESPU 3/4 | Flap Valve Pin Stainless Steel 304 ESPT3/4 ESPU 3/4 | 304SS | ESPT3/4 ESPU 3/4 | 1
2 | Válvula Flap NBR - ESPT3/ESPU3 | Flap Valve NBR - ESPT3/ESPU3 | NBR | ESPT3/ESPU3 | 1
3 | Tubo de bronze 8x6x16 | Bronze Tube 8x6x16 | Bronze | 8x6x16 | 2
4 | Arruela tampa do pivô aço inox 304 ESPT3/ESPU3 | Pivot Cap Washer Stainless Steel 304 ESPT3/ESPU3 | 304SS | ESPT3/ESPU3 | 1
5 | Parafuso M6x25 aço inox 304 | Screw M6x25 Stainless Steel 304 | 304SS | M6x25 | 2
6 | Arruela de pressão 6mm aço inox 304 | Spring washer 6mm Stainless Steel 304 | 304SS | 6mm | 2
7 | Bujão allen 1/4-18NPT aço carbono | Hex socket Plug 1/4-18NPT Carbon Steel | Carbon Steel | 1/4-18NPT | 2
8 | Junta tampa enchimento 127×92×2 NBR | Discharge flange gasket 127×92×2 NBR | NBR | 127×92×2 | 1
9 | Flange descarga ferro fundido ESPT3 | Discharge Flange Cast Iron ESPT3 | Cast iron | ESPT3 | 1
10 | Parafuso sextavado 5/8-11x1 3/4 aço carbono | 5/8-11x1 3/4 Bolt Carbon Steel | Carbon Steel | 5/8-11x1 3/4 | 4
11 | Arruela de pressão 5/8 aço carbono | Spring washer 5/8 Carbon Steel | Carbon Steel | 5/8 | 4
12 | Rotor ESPT3 ferro fundido | Impeller ESPT3 Cast Iron | Ductile iron | ESPT3 | 1
13 | Carcaça ESPT3 ferro fundido | Casing ESPT3 Cast Iron | Cast iron | ESPT3 | 1
14 | Placa vedação ESPT3 ferro fundido | Sealing Plate ESPT3 Cast Iron | Cast Iron | ESPT3 | 1
15 | Parafuso içamento M16x25 aço carbono | Lifting Screw Carbon Steel M16X25 | Carbon Steel | M16x25 | 1
16 | Junta placa vedação ESPT 3/4/6 ESPU 3/4 | Sealing Plate Gasket ESPT 3/4/6 ESPU 3/4 | Armid fiber | ESPT 3/4/6 ESPU 3/4 | 1
17 | Arruela plana 25.4×13.2×1.6 aço carbono | Flat Washer 25.4×13.2×1.6 Carbon Steel | Carbon Steel | 25.4×13.2×1.6 | 8
18 | Parafuso sextavado 1/2-13x1 1/2 aço carbono | Hex Bolt 1/2-13x1 1/2 Carbon Steel | Carbon Steel | 1/2-13x1 1/2 | 4
19 | Arruela de pressão 1/2 aço carbono | 1/2 Carbon Steel Spring Washer (repeated) | Carbon Steel | 1/2 | 4
20 | Bujão de ventilação de ar de cabeça quadrada 1/2"-14NPT aço carbono | Square Head Air Vent Plug 1/2"-14NPT Carbon Steel | Carbon Steel | 1/2"-14NPT | 1
21 | Alojamento mancal ESPT3 ferro fundido | Bearing Housing ESPT3 Cast Iron | Cast iron | ESPT3 | 1
22 | Bujão 1/2"-14NPT Bronze | Plug 1/2"-14NPT Bronze | Bronze | 1/2-14NPT | 1
23 | Parafuso sextavado 3/8-16x1 1/4 aço carbono | Hex Bolt 3/8-16x1 1/4 Carbon Steel | Carbon Steel | 3/8-16x1 1/4 | 4
24 | Arruela de pressão 3/8 aço carbono | Spring washer 3/8 Carbon Steel | Carbon Steel | 3/8 | 4
25 | Anel vedação 63.5x40X13 | Sealing Ring 40x63.5x13 | Steel | φ40×φ63.5×13 | 1
26 | Chaveta plana 3/8"x3 1/2 aço inox | Flat key B_304SS 3/8x3 1/2 | 304SS | 3/8"×3 1/2 | 1
27 | Eixo ESPT3 aço 4140 | Shaft ESPT3 Steel 4140 | 4140 | ESPT3 | 1
28 | Anel de trava rolamento 40mm | 40mm Bearing Lock Ring | Steel | Φ40 | 1
29 | Rolamento NSK 6208 ZC3 | NSK 6208 ZC3 Bearing | Steel | 6208 C3NR | 1
30 | Tampa mancal rolamento ESPT2/3 ferro fundido | Bearing Cover ESPT2/3 Cast Iron | Cast iron | ESPT2/3 | 1
31 | Junta tampa mancal rolamento ESPT3 | Bearing Cover Gasket ESPT3 | Paper | ESPT2/3 | 1
32 | Rolamento NSK 6208 ZC3NR | NSK 6208 ZC3NR Bearing | Steel | 6208 | 1
33 | Bujão cabeça quadrada 1/4"-18NPT aço carbono | Square Head Plug 1/4"-18NPT Carbon Steel | Carbon Steel | 1/4"-18NPT | 1
34 | Anel Oring 229x7 NBR | O-ring 229x7 NBR | NBR | 229x7 | 1
35 | Anel vedação 63.5x40X13 | Sealing Ring 40x63.5x13 | Steel | φ40×φ63.5×13 | 2
36 | Selo mecânico S-S-FKM-316-630 1.25"-1.5" | S-S-FKM-316-630 Mechanical Seal 1.25"-1.5" | S-S-FKM-316-630 | 1.25"-1.5" | 1
37 | Parafuso sextavado 1/2-13x1 1/4 aço inox 304 | Hex Bolt 1/2-13x1 1/4 Stainless Steel 304 | 304SS | 1/2-13x1 1/4 | 4
38 | Arruela de pressão 1/2 aço inox 304 | Spring washer 1/2 Stainless Steel 304 | 304SS | 1/2 | 4
39 | Calço de ajuste 44.5x32x0.5 aço inox 304 | 44.5x32x0.5 Stainless Steel 304 Shim | 304SS | 44.5x32x0.5 | 2-7
40 | Parafuso allen com cabeça 5/8-18x1 aço inox 304 | 5/8-18x1 304 Stainless Steel Socket Head Bolt | 304SS | 5/8-18x1 | 1
41 | Arruela rotor aço inox 304 ESPT/ESPU 3/4/6/8/10 | Impeller Washer Stainless Steel 304 ESPT/ESPU 3/4/6/8/10 | 304SS | ESPT/ESPU 3/4/6/8/10 | 1
42 | Placa desgaste ESPT3 aço carbono | Wear Plate ESPT3 Carbon Steel | Carbon steel | ESPT3 | 1
43 | Anel Oring 218x7 NBR | O-ring 218x7 NBR | NBR | 218x7 | 1
44 | Bujão cabeça quadrada 1"-11 1/2NPT aço carbono | 1"-11 1/2NPT Square Head Plug Carbon Steel | Carbon Steel | 1"-11 1/2NPT | 1
45 | Válvula alivio pressão 1/2"-14NPT bronze | Pressure Relief Valve 1/2"-14NPT Bronze | Bronze | 1/2"-14NPT | 1
46 | Tampa traseira ESPT3 ferro duro | Rear Cover ESPT3 Cast Iron | Ductile iron | ESPT3 | 1
47 | Parafuso risioneiro 3/8-16x1 1/2 aço inox 304 | Set Screw 3/8-16x1 1/2 Stainless Steel 304 | 304SS | 3/8-16x1 1/2 | 2
48 | Arruela de pressão 3/8 aço carbono | Spring washer 3/8 Carbon Steel | Carbon Steel | 3/8 | 2
49 | Porca 3/8-16 aço inox 304 | 3/8-16 Stainless Steel 304 Nut | 304SS | 3/8-16 | 2
50 | Anel Oring 229x7 NBR | O-ring 229x7 NBR | NBR | 229x7 | 1
51 | Bujão allen 1/4-18NPT aço carbono | Hex socket Plug 1/4-18NPT Carbon Steel | Carbon Steel | 1/4-18NPT | 1
52 | Junta flange sucção ESPT3/SU3 NBR | Suction Flange Gasket ESPT3/SU3 NBR | NBR | ESPT3/SU3 | 1
53 | Flange succção ESPT3 ferro fundido | Suction Flange ESPT3 Cast Iron | Cast iron | ESPT3 | 1
54 | Bujão cabeça quadrada 1"-11 1/2NPT aço carbono | 1"-11 1/2NPT Square Head Plug Carbon Steel | Carbon Steel | 1"-11 1/2NPT | 1
55 | Parafuso sextavado 5/8-11x1 3/4 aço carbono | 5/8-11x1 3/4 Bolt Carbon Steel | Carbon Steel | 5/8-11x1 3/4 | 4
56 | Arruela de pressão 5/8 aço carbono | Spring washer 5/8 Carbon Steel | Carbon Steel | 5/8 | 4
57 | Tampão pivô ESPT/ESPU3 aço inox 304 | Pivot Cap ESPT/ESPU3 Stainless Steel 304 | 304SS | ESPT/ESPU3 | 1
58 | Bujão cabeça quadrada 1"-11 1/2NPT aço carbono | 1"-11 1/2NPT Square Head Plug Carbon Steel | Carbon Steel | 1"-11 1/2NPT | 1
59 | Bujão cabeça quadrada 1/4"-18NPT aço carbono | Square Head Plug 1/4"-18NPT Carbon Steel | Carbon Steel | 1/4"-18NPT | 1
60 | Parafuso L ESPT/ESPU aço carbono | ESPT/ESPU Carbon Steel L-Bolt | Carbon Steel | ESPT/ESPU | 1
61 | Parafuso maquina 5/8-11x3 1/2 aço carbono | 5/8-11x3 1/2 Machine Screw Carbon Steel | Carbon Steel | 5/8-11x3 1/2 | 2
62 | Barra fixação ESPT/ESPU ferro fundido nodular | ESPT/ESPU Ductile Iron Fill cover Clamp Bar | Ductile iron | ESPT/ESPU | 1
63 | Tampa enchimento ESPT/ESPU ferro fundido nodular | ESPT/ESPU Ductile Iron Filler Cover | Ductile iron | ESPT/ESPU | 1
64 | Junta tampa enchimento 127×92×2 NBR | Discharge flange gasket 127×92×2 NBR | NBR | 127×92×2 | 1
65 | Porca de mão 45 graus 3/4-10UNC | Hand Nut 45 Degrees 3/4-10UNC | Carbon steel | 3/4-10 | 4
66 | Parafuso risioneiro 3/4-10x3 aço carbono | Set Screw 3/4-10x3 Carbon Steel | Carbon Steel | 3/4-10x3 | 4
67 | Alça placa CVR ESPT/ESPU 3/4/6 | CVR Plate Handle ESPT/ESPU 3/4/6 | Carbon steel | ESPT/ESPU 3/4/6 | 1
68 | Parafuso sextavado 3/8-16x1 aço carbono | 3/8-16x1 Hex Bolt Carbon Steel | Carbon Steel | 3/8-16x1 | 2
69 | Arruela de pressão 3/8 aço carbono | Spring washer 3/8 Carbon Steel | Carbon Steel | 3/8 | 2
70 | Parafuso içamento M16x35 aço carbono | Lifting Screw M16x35 Carbon Steel | Carbon Steel | M16x35 | 2
71 | Medidor óleo M27x1.5 aço inox 304 | M27x1.5 Stainless Steel 304 Oil Gauge | 304SS | M27×1.5 | 2
72 | Bujão cabeça sextavada 3/4-14NPT aço carbono | Hex Socket Head Plug 3/4-14NPT Carbon Steel | Carbon Steel | 3/4-14NPT | 1
73 | Bujão allen 1/4-18NPT aço carbono | Hex socket Plug 1/4-18NPT Carbon Steel | Carbon Steel | 1/4-18NPT | 1

## ESPT-4
ID | Portuguese description | English description | Material | Specification | Quantity
0 | BOMBA AUTOESCORVANTE ESPT-4 | Self-priming Pump ESPT-4 | CI-DI-FKM-4140 | ESPT-4 | 1
1 | Válvula Flap NBR - ESPT4/ESPU4 | Flap Valve NBR - ESPT4/ESPU4 | NBR | ESPT4/ESPU4 | 1
2 | Tubo de bronze 8x10x14 | Bronze Tube 10x8x14 | Bronze | 10x8x14 | 2
3 | Arruela plana para válvula de aba MC(S)T/MC(S)U 4" 40×20×3 304SS | Flap valve Flat Washer MC(S)T/MC(S)U 4" 40×20×3 304SS | 304SS | 25.4×13.2×1.6 | 1
4 | Parafuso M8x30 aço inox 304 | M8x30 Screw Stainless Steel 304 | 304SS | M8x30 | 2
5 | Arruela de pressão 8mm aço inox 304 | 8mm Spring washer Stainless Steel 304 | 304SS | 8mm | 2
6 | Bujão allen 1/4-18NPT aço carbono | Hex socket Plug 1/4-18NPT Carbon Steel | Carbon Steel | 1/4-18NPT | 1
7 | Bujão cabeça quadrada 1/4"-18NPT aço carbono | Square Head Plug 1/4"-18NPT Carbon Steel | Carbon Steel | 1/4"-18NPT | 1
8 | Bujão cabeça quadrada 1"-11 1/2NPT aço carbono | 1"-11 1/2NPT Square Head Plug Carbon Steel | Carbon Steel | 1"-11 1/2NPT | 1
9 | Junta flange descarga 155×111×2 NBR | Discharge Flange gasket Cast Iron ESPU4 | NBR | ESPU4 | 1
10 | Flange descarga ferro fundido ESPT4/ESPU4 | Discharge Flange ESPT4/ESPU4 Cast Iron | Cast iron | ESPT4/ESPU4 | 1
11 | Parafuso sextavado 5/8-11x2 aço carbono | 5/8-11x2 Hex Bolt Carbon Steel | Carbon Steel | 5/8-11x2 | 8
12 | Arruela de pressão 5/8 aço carbono | Spring washer 5/8 Carbon Steel | Carbon Steel | 5/8 | 8
13 | Carcaça ESPT4 ferro fundido | ESPT4 Cast Iron Casing | Cast iron | ESPT-4 | 1
14 | Rotor ESPT4 ferro fundido nodular | ESPT4 Nodular Cast Iron Impeller | Ductile iron | ESPT-4 | 1
15 | Anel Oring 248x3.5 NBR | O-Ring 248x3.5 NBR | NBR | 248x3.5 | 1
16 | Parafuso içamento M16x25 aço carbono | Lifting Screw Carbon Steel M16X25 | Carbon Steel | M16x25 | 1
17 | Placa vedação ESPT4 ferro fundido | ESPT4 Cast Iron Sealing Plate | Cast iron | ESPT-4 | 1
18 | Junta placa vedação ESPT 3/4/6 ESPU 3/4 | Sealing Plate Gasket ESPT 3/4/6 ESPU 3/4 | Armid fiber | ESPT 3/4/6 ESPU 3/4 | 1
19 | Parafuso sextavado 1/2-13x1 1/2 aço carbono | Hex Bolt 1/2-13x1 1/2 Carbon Steel | Carbon Steel | 1/2-13x1 1/2 | 4
20 | Arruela de pressão 1/2 aço carbono | 1/2 Carbon Steel Spring Washer (repeated) | Carbon Steel | 1/2 | 4
21 | Bujão de ventilação de ar de cabeça quadrada 1/2"-14NPT aço carbono | Square Head Air Vent Plug 1/2"-14NPT Carbon Steel | Carbon Steel | 1/2"-14NPT | 1
22 | Alojamento mancal ESPT4 ferro fundido | ESPT4 Bearing Housing Cast Iron | Cast iron | ESPT-4 | 1
23 | Válvula alivio pressão 1/2"-14NPT bronze | Pressure Relief Valve 1/2"-14NPT Bronze | Bronze | 1/2"-14NPT | 1
24 | Junta tampa mancal rolamento ESPT4 ESPU3/4 | ESPT4 ESPU3/4 Bearing Cover Gasket | Armid fiber | ESPT4 ESPU3/4 | 1
25 | Tampa mancal rolamento ESPT4 ESPU3/4 ferro fundido | ESPT4 ESPU3/4 Bearing Cover Cast Iron | Cast iron | ESPT4 ESPU3/4 | 1
26 | Anel vedação 63.5x40X13 | Sealing Ring 40x63.5x13 | Steel | φ40×φ63.5×13 | 1
27 | Chaveta plana 3/8"x3 1/2 aço inox | Flat key B_304SS 3/8x3 1/2 | 304SS | 3/8"×3 1/2 | 1
28 | Eixo ESPT4 aço 4140 | ESPT4 4140 Steel Shaft | 4140 | ESPT-4 | 1
29 | Anel de trava rolamento 45mm | 45mm Bearing Lock Ring | Steel | Φ45 | 1
30 | Arruela de pressão 3/8 aço carbono | Spring washer 3/8 Carbon Steel | Carbon Steel | 3/8 | 4
31 | Parafuso sextavado 3/8-16x1 1/4 aço carbono | Hex Bolt 3/8-16x1 1/4 Carbon Steel | Carbon Steel | 3/8-16x1 1/4 | 4
32 | Rolamento NSK 5309 ENR | NSK 5309 ENR Bearing | Steel | 5309 ENR | 1
33 | Rolamento NSK 6309 | NSK 6309 Bearing | Steel | 6309 | 1
34 | Anel vedação 63.5x40X13 | Sealing Ring 40x63.5x13 | Steel | φ40×φ63.5×13 | 2
35 | Anel Oring 252x7 NBR | O-Ring 252x7 NBR | NBR | 252x7 | 1
36 | Selo mecânico S-S-FKM-316-630 1.25"-1.5" | S-S-FKM-316-630 Mechanical Seal 1.25"-1.5" | S-S-FKM-316-630 | 1.25"-1.5" | 1
37 | Parafuso sextavado 1/2-13x1 1/4 aço inox 304 | Hex Bolt 1/2-13x1 1/4 Stainless Steel 304 | 304SS | 1/2-13x1 1/4 | 4
38 | Arruela de pressão 1/2 aço inox 304 | Spring washer 1/2 Stainless Steel 304 | 304SS | 1/2 | 4
39 | Calço de ajuste 44.5x32x0.5 aço inox 304 | 44.5x32x0.5 Stainless Steel 304 Shim | 304SS | 44.5x32x0.5 | 2-7
40 | Arruela rotor aço inox 304 ESPT/ESPU 3/4/6/8/10 | Impeller Washer Stainless Steel 304 ESPT/ESPU 3/4/6/8/10 | 304SS | ESPT/ESPU 3/4/6/8/10 | 1
41 | Parafuso allen com cabeça 5/8-18x1 aço inox 304 | 5/8-18x1 304 Stainless Steel Socket Head Bolt | 304SS | 5/8-18x1 | 1
42 | Anel Oring 255x3.5 NBR | O-Ring 255x3.5 NBR | NBR | 255x3.5 | 1
43 | Anel Oring 252x7 NBR | O-Ring 252x7 NBR | NBR | 252x7 | 1
44 | Tampa traseira ESPT4 ferro duro | ESPT4 Rear Cover ductile iron | Ductile iron | ESPT4 | 1
45 | Placa desgaste ESPT4 aço carbono | ESPT4 Carbon Steel Wear Plate | Carbon steel | ESPT4 | 1
46 | Parafuso risioneiro 3/8-16x1 5/8 aço carbono | 3/8-16x1 5/8 Carriage Bolt Carbon Steel | Carbon Steel | 3/8-16x1 5/8 | 2
47 | Porca 3/8-16 aço inox 304 | 3/8-16 Stainless Steel 304 Nut | 304SS | 3/8-16 | 2
48 | Arruela de pressão 3/8 aço inox 304 | 3/8 Stainless Steel 304 Spring Washer | 304SS | 3/8 | 2
49 | Junta flange sucção ESPT4/ESPU4 NBR | Suction Flange Gasket ESPT4/ESPU4 NBR | NBR | ESPT4/ESPU4 NBR | 1
50 | Bujão cabeça quadrada 1/4"-18NPT aço carbono | Square Head Plug 1/4"-18NPT Carbon Steel | Carbon Steel | 1/4"-18NPT | 1
51 | Parafuso sextavado 5/8-11x2 aço carbono | 5/8-11x2 Hex Bolt Carbon Steel | Carbon Steel | 5/8-11x2 | 6
52 | Arruela de pressão 5/8 aço carbono | Spring washer 5/8 Carbon Steel | Carbon Steel | 5/8 | 8
53 | Bujão cabeça quadrada 1"-11 1/2NPT aço carbono | 1"-11 1/2NPT Square Head Plug Carbon Steel | Carbon Steel | 1"-11 1/2NPT | 1
54 | Flange succção ESPT4/ESPU4 ferro fundido | ESPT4/ESPU4 Suction Flange Cast Iron | Cast iron | ESPT4/ESPU4 | 1
55 | Parafuso sextavado 5/8-11x2 5/16 aço carbono | 5/8-11x2 5/16 Hex Bolt Carbon Steel | Carbon Steel | 5/8-11x2 5/16 | 2
56 | Tampão pivô ESPT4/ESPU4 aço inox 304 | ESPT4/ESPU4 Pivot Cap Stainless Steel 304 | 304SS | ESPT4/ESPU4 | 1
57 | Pino válvula flap aço inox 304 ESPT3/4 ESPU 3/4 | Flap Valve Pin Stainless Steel 304 ESPT3/4 ESPU 3/4 | 304SS | ESPT3/4 ESPU 3/4 | 1
58 | Parafuso L ESPT/ESPU aço carbono | ESPT/ESPU Carbon Steel L-Bolt | Carbon Steel | ESPT/ESPU | 1
59 | Barra fixação ESPT/ESPU ferro fundido nodular | ESPT/ESPU Ductile Iron Fill cover Clamp Bar | Ductile iron | ESPT/ESPU | 1
60 | Parafuso maquina 5/8-11x3 1/2 aço carbono | 5/8-11x3 1/2 Machine Screw Carbon Steel | Carbon Steel | 5/8-11x3 1/2 | 2
61 | Tampa enchimento ESPT/ESPU ferro fundido nodular | ESPT/ESPU Ductile Iron Filler Cover | Ductile iron | ESPT/ESPU | 1
62 | Junta tampa enchimento 127×92×2 NBR | Discharge flange gasket 127×92×2 NBR | NBR | 127×92×2 | 1
63 | Alça placa CVR ESPT/ESPU 3/4/6 | CVR Plate Handle ESPT/ESPU 3/4/6 | Carbon steel | ESPT/ESPU 3/4/6 | 1
64 | Porca de mão 45 graus 3/4-10UNC | Hand Nut 45 Degrees 3/4-10UNC | Carbon steel | 3/4-10 | 4
65 | Parafuso risioneiro 3/4-10x3 aço carbono | Set Screw 3/4-10x3 Carbon Steel | Carbon Steel | 3/4-10x3 | 4
66 | Parafuso sextavado 3/8-16x1 aço carbono | 3/8-16x1 Hex Bolt Carbon Steel | Carbon Steel | 3/8-16x1 | 2
67 | Arruela de pressão 3/8 aço carbono | Spring washer 3/8 Carbon Steel | Carbon Steel | 3/8 | 2
68 | Parafuso içamento M16x35 aço carbono | Lifting Screw M16x35 Carbon Steel | Carbon Steel | M16x35 | 2
69 | Válvula alivio pressão 1/2"-14NPT bronze | Pressure Relief Valve 1/2"-14NPT Bronze | Bronze | 1/2"-14NPT | 1
70 | Bujão cabeça quadrada 1 1/4"-11 1/2NPT aço carbono | 1 1/4"-11 1/2NPT Square Head Plug Carbon Steel | Carbon Steel | 1 1/4"-11 1/2NPT | 1
71 | Medidor óleo M27x1.5 aço inox 304 | M27x1.5 Stainless Steel 304 Oil Gauge | 304SS | M27×1.5 | 2
72 | Bujão cabeça quadrada 1/4"-18NPT aço carbono | Square Head Plug 1/4"-18NPT Carbon Steel | Carbon Steel | 1/4"-18NPT | 2
73 | Bujão cabeça sextavada 3/4-14NPT aço carbono | Hex Socket Head Plug 3/4-14NPT Carbon Steel | Carbon Steel | 3/4-14NPT | 1
74 | Arruela plana para válvula de aba MC(S)T/MC(S)U 4" 40×20×3 304SS | Flap valve Flat Washer MC(S)T/MC(S)U 4" 40×20×3 304SS | 304SS | 25.4×13.2×1.6 | 8

## ESPT-6
ID | Portuguese description | English description | Material | Specification | Quantity
0 | BOMBA AUTOESCORVANTE ESPT-6 | Self-priming Pump ESPT-6 | CI-DI-FKM-4140 | ESPT-6 | -
1 | Válvula flap aço ESPT6/ESPU6 inox 304 | Flap Valve ESPT6/ESPU6 Stainless Steel 304 NBR | NBR | ESPT6/ESPU6 | 1
2 | Tubo de bronze 8x10x14 | Bronze Tube 10x8x14 | Bronze | 10x8x14 | 2
3 | Parafuso M8x30 aço inox 304 | M8x30 Screw Stainless Steel 304 | 304SS | M8x30 | 2
4 | Arruela de pressão 8mm aço inox 304 | 8mm Spring washer Stainless Steel 304 | 304SS | 8mm | 2
5 | Bujão allen 1/4-18NPT aço carbono | Hex socket Plug 1/4-18NPT Carbon Steel | Carbon Steel | 1/4-18NPT | 2
6 | Bujão cabeça quadrada 1/4"-18NPT aço carbono | Square Head Plug 1/4"-18NPT Carbon Steel | Carbon Steel | 1/4"-18NPT | 2
7 | Bujão cabeça quadrada 1"-11 1/2NPT aço carbono | 1"-11 1/2NPT Square Head Plug Carbon Steel | Carbon Steel | 1"-11 1/2NPT | 2
8 | Junta de flange de descarga NBR Ø216xØ165x2 | Discharge Flange Gasket NBR Ø216xØ165x2 | NBR | Ø216xØ165x2 | 1
9 | Flange descarga ferro fundido ESPT6/ESPU6 | Discharge Flange Cast Iron ESPT6/ESPU6 | Cast iron | ESPT6/ESPU6 | 1
10 | Parafuso sextavado 3/4-10x2 aço carbono | Hex Bolt 3/4-10x2 Carbon Steel | Carbon Steel | 3/4-10x2 | 8
11 | Arruela de pressão 3/4 aço carbono | Spring Washer 3/4 Carbon Steel | Carbon Steel | 3/4 | 8
12 | Carcaça ESPT6 ferro fundido | Casing ESPT6 Cast Iron | Cast iron | ESPT-6 | 1
13 | Rotor ESPT6 ferro fundido | Impeller ESPT6 Cast Iron | Ductile iron | ESPT-6 | 1
14 | Parafuso içamento M16x35 aço carbono | Lifting Screw M16x35 Carbon Steel | Carbon Steel | M16x35 | 2
15 | Parafuso içamento M16x25 aço carbono | Lifting Screw Carbon Steel M16X25 | Carbon Steel | M16x25 | 1
16 | Placa vedação ESPT6 ferro fundido | Sealing Plate ESPT6 Cast Iron | Cast iron | ESPT-6 | 1
17 | Junta placa vedação ESPT 3/4/6 ESPU 3/4 | Sealing Plate Gasket ESPT 3/4/6 ESPU 3/4 | Armid fiber | ESPT 3/4/6 ESPU 3/4 | 1
18 | Parafuso sextavado 1/2-13x1 5/8 aço carbono | Hex Bolt 1/2-13x1 5/8 Carbon Steel | Carbon Steel | 1/2-13x1 5/8 | 4
19 | Arruela de pressão 1/2 aço carbono | 1/2 Carbon Steel Spring Washer (repeated) | Carbon Steel | 1/2 | 4
20 | Bujão de ventilação de ar de cabeça quadrada 1/2"-14NPT aço carbono | Square Head Air Vent Plug 1/2"-14NPT Carbon Steel | Carbon Steel | 1/2"-14NPT | 1
21 | Bujão 1/2"-14NPT Bronze | Plug 1/2"-14NPT Bronze | Bronze | 1/2-14NPT | 1
22 | Alojamento mancal ESPT6 ferro fundido | Bearing Housing ESPT6 Cast Iron | Cast iron | ESPT-6 | 1
23 | Medidor óleo M27x1.5 aço inox 304 | M27x1.5 Stainless Steel 304 Oil Gauge | 304SS | M27×1.5 | 2
24 | Bujão cabeça quadrada 3/4-14NPT aço carbono | Square Head Plug 3/4-14NPT Carbon Steel | Carbon Steel | 3/4-14NPT | 1
25 | Tampa mancal rolamento ESPT6 ferro fundido | Bearing Cover ESPT6 Cast Iron | Cast iron | ESPT-6 | 1
26 | Anel vedação 47.625x76.2x12.7 | Lip seal φ76.2×φ47.625×12.7 | Steel | φ76.2×φ47.625×12.7 | 3
27 | Chaveta plana 3/8"x3 1/2 aço inox | Flat key B_304SS 3/8x3 1/2 | 304SS | 3/8"×3 1/2 | 1
28 | Eixo ESPT6 aço 4140 | Shaft ESPT6 Steel 4140 | 4140 | ESPT-6 | 1
29 | Parafuso sextavado 3/8-16x1 1/4 aço carbono | Hex Bolt 3/8-16x1 1/4 Carbon Steel | Carbon Steel | 3/8-16x1 1/4 | 4
30 | Arruela de pressão 3/8 aço carbono | Spring washer 3/8 Carbon Steel | Carbon Steel | 3/8 | 4
31 | Anel de trava rolamento 50mm t=3.2 | Bearing Lock Ring 50mm t=3.2 | Steel | Φ50 | 1
32 | Junta tampa mancal rolamento T6 | Bearing Cover Gasket T6 | Paper | T6 | 1
33 | Rolamento NSK 5310 NR | Bearing NSK 5310 NR | Steel | 5310 ENR | 1
34 | Rolamento NSK 6310 | Bearing NSK 6310 | Steel | 6310 | 1
35 | Bujão cabeça quadrada 1/4"-18NPT aço carbono | Square Head Plug 1/4"-18NPT Carbon Steel | Carbon Steel | 1/4"-18NPT | 2
36 | Anel Oring 316x7 NBR | O-ring 316x7 NBR | NBR | 316x7 | 1
37 | Selo mecânico (S-S-FKM-316-630) 1,5"-1,875" | Mechanical Seal (S-S-FKM-316-630) 1.5"-1.875" | S-S-FKM-316-630 | 1.5"-1.875" | 1
38 | Parafuso sextavado 1/2-13x1 1/2 aço inox 304 | Hex Bolt 1/2-13x1 1/2 Stainless Steel 304 | 304SS | 1/2-13x1 1/2 | 4
39 | Arruela de pressão 1/2 aço carbono | 1/2 Carbon Steel Spring Washer (repeated) | Carbon Steel | 1/2 | 4
40 | Calço de ajuste 50.5x38.5x0.7 aço inox 304 | Adjusting Shim 50.5x38.5x0.7 Stainless Steel 304 | 304SS | MCT φ50.5×38.5×0.7 | 2-7
41 | Arruela rotor aço inox 304 ESPT/ESPU 3/4/6/8/10 | Impeller Washer Stainless Steel 304 ESPT/ESPU 3/4/6/8/10 | 304SS | ESPT/ESPU 3/4/6/8/10 | 1
42 | Parafuso allen com cabeça 5/8-18x1 aço inox 304 | 5/8-18x1 304 Stainless Steel Socket Head Bolt | 304SS | 5/8-18x1 | 1
43 | Tampa traseira ESPT6 ferro duro | Rear Cover ESPT6 ductile iron | Ductile iron | ESPT-6 | 1
44 | Anel Oring 316x7 NBR | O-ring 316x7 NBR | NBR | 316x7 | 2
45 | Placa desgaste ESPT6 aço carbono | Wear Plate ESPT6 Carbon Steel | Ductile iron | ESPT-6 | 1
46 | Parafuso risioneiro 3/8-16x1 5/8 aço carbono | 3/8-16x1 5/8 Carriage Bolt Carbon Steel | Carbon Steel | 3/8-16x1 5/8 | 4
47 | Porca 3/8-16 aço inox 304 | 3/8-16 Stainless Steel 304 Nut | 304SS | 3/8-16 | 4
48 | Arruela de pressão 3/8 aço inox 304 | 3/8 Stainless Steel 304 Spring Washer | 304SS | 3/8 | 4
49 | Junta flange sucção ESPT6/ESPU6 NBR | Suction Flange Gasket ESPT6/ESPU6 NBR | NBR | ESPT6/ESPU6 | 1
50 | Bujão cabeça quadrada 1/4"-18NPT aço carbono | Square Head Plug 1/4"-18NPT Carbon Steel | Carbon Steel | 1/4"-18NPT | 1
51 | Parafuso sextavado 3/4-10x2 aço carbono | Hex Bolt 3/4-10x2 Carbon Steel | Carbon Steel | 3/4-10x2 | 6
52 | Arruela de pressão 3/4 aço carbono | Spring Washer 3/4 Carbon Steel | Carbon Steel | 3/4 | 8
53 | Bujão cabeça quadrada 1"-11 1/2NPT aço carbono | 1"-11 1/2NPT Square Head Plug Carbon Steel | Carbon Steel | 1"-11 1/2NPT | 1
54 | Flange succção ESPT6/ESPU6 ferro fundido | Suction Flange ESPT6/ESPU6 Cast Iron | Cast iron | ESPT6/ESPU6 | 1
55 | Parafuso sextavado 3/4-10x2 3/4 aço carbono | Hex Bolt 3/4-10x2 3/4 Carbon Steel | Carbon Steel | 3/4-10x2 3/4 | 2
56 | Tampão pivô ESPT6/ESPU6 aço inox 304 | Pivot Cap ESPT6/ESPU6 Stainless Steel 304 | 304SS | ESPT6/ESPU6 | 1
57 | Pino válvula flap ESPT6/ESPU6 aço inox 304 | Flap Valve Pin ESPT6/ESPU6 Stainless Steel 304 | Carbon steel | ESPT6/ESPU6 | 1
58 | Bujão cabeça quadrada 1 1/4"-11 1/2NPT aço carbono | 1 1/4"-11 1/2NPT Square Head Plug Carbon Steel | Carbon Steel | 1 1/4"-11 1/2NPT | 1
59 | Válvula alivio pressão 1/2"-14NPT bronze | Pressure Relief Valve 1/2"-14NPT Bronze | Bronze | 1/2"-14NPT | 1
60 | Parafuso prisioneiro 3/4"-10x3 1/2 aço carbono | Set Screw 3/4"-10x3 1/2 Carbon Steel | Carbon Steel | 3/4"-10x3 1/2 | 4
61 | Porca de mão 45 graus 3/4-10UNC | Hand Nut 45 Degrees 3/4-10UNC | Carbon steel | 3/4-10 | 4
62 | Parafuso sextavado 3/8-16x1 aço carbono | 3/8-16x1 Hex Bolt Carbon Steel | Carbon Steel | 3/8-16x1 | 2
63 | Arruela de pressão 3/8 aço carbono | Spring washer 3/8 Carbon Steel | Carbon Steel | 3/8 | 2
64 | Alça placa CVR ESPT/ESPU 3/4/6 | CVR Plate Handle ESPT/ESPU 3/4/6 | Carbon steel | ESPT/ESPU 3/4/6 | 1
65 | Junta tampa enchimento 127×92×2 NBR | Discharge flange gasket 127×92×2 NBR | NBR | 127×92×2 | 1
66 | Tampa enchimento ESPT/ESPU ferro fundido nodular | ESPT/ESPU Ductile Iron Filler Cover | Ductile iron | ESPT/ESPU | 1
67 | Parafuso maquina 5/8-11x3 1/2 aço carbono | 5/8-11x3 1/2 Machine Screw Carbon Steel | Carbon Steel | 5/8-11x3 1/2 | 2
68 | Barra fixação ESPT/ESPU ferro fundido nodular | ESPT/ESPU Ductile Iron Fill cover Clamp Bar | Ductile iron | ESPT/ESPU | 1
69 | Parafuso L ESPT/ESPU aço carbono | ESPT/ESPU Carbon Steel L-Bolt | Carbon Steel | ESPT/ESPU | 1
70 | Arruela tampa do pivô ESPT6/ESPU6 aço inox 304 | Pivot Cover Washer ESPT6/ESPU6 Stainless Steel 304 | 304SS | ESPT6/ESPU6 | 1
71 | Arruela plana 25.4×13.2×1.6 aço carbono | Flat Washer 25.4×13.2×1.6 Carbon Steel | Carbon Steel | 25.4×13.2×1.6 | 8

## ESPT-8
ID | Portuguese description | English description | Material | Specification | Quantity
0 | BOMBA AUTOESCORVANTE ESPT-8 | Self-priming Pump ESPT-8 | CI-DI-FKM-4140 | ESPT-8
1 | Flange sucção ESPT8/ESPU8 | ESPT8/ESPU8 suction flange | Cast iron | ESPT8 | 1
2 | Bujão allen 1/4-18NPT aço carbono | Hex socket Plug 1/4-18NPT Carbon Steel | Carbon Steel | 1/4-18NPT | 1
3 | Tampão pivô ESPT8/ESPU8 aço inox 304 | ESPT8/ESPU8 304 Stainless Steel Pivot Cap | 304SS | ESPT8/ESPU8 | 1
4 | Pino válvula flap aço ESPT8 inox 304 | ESPT8 304 Stainless Steel Flap Valve Pin | Carbon steel | ESPT8 | 1
5 | Válvula flap ESPT8 NBR | ESPT8 NBR Flap Valve | NBR | ESPT8 | 1
6 | Tubo de bronze 17x12x16 | 17x12x16 Bronze Tube | Bronze | 17x12x16 | 2
7 | Arruela tampa do pivô ESPT8 aço inox 304 | ESPT8 304 Stainless Steel Pivot Cap Washer | 304SS | ESPT8 | 1
8 | Parafuso sextavado M12X35 aço inox 304 | M12X35 304 Stainless Steel Hex Bolt | 304SS | M12X35 | 2
9 | Arruela de pressão 12mm aço inox 304 | 12mm 304 Stainless Steel Spring Washer | 304SS | 12mm | 2
10 | Bujão cabeça quadrada 1 1/4"-11 1/2NPT aço carbono | 1 1/4"-11 1/2NPT Square Head Plug Carbon Steel | Carbon Steel | 1 1/4"-11 1/2NPT | 1
11 | Junta placa vedação 270x195x2 NBR | 270x195x2 NBR Discharge flange gasket | NBR | 270x195x2 | 1
12 | Bujão allen 1/4-18NPT aço carbono | Hex socket Plug 1/4-18NPT Carbon Steel | Carbon Steel | 1/4-18NPT | 1
13 | Flange descarga ferro fundido ESPT8 | ESPT8 Discharge Flange | Cast iron | ESPT8 | 1
14 | Parafuso sextavado 3/4-10x2 1/2 aço carbono | 3/4-10x2 1/2 Carbon Steel Hex Bolt | Carbon steel | 3/4-10x2 1/2 | 8
15 | Arruela de pressão 3/4 aço carbono | Spring Washer 3/4 Carbon Steel | Carbon Steel | 3/4 | 8
16 | Parafuso içamento M20x30 aço carbono | M20x30 Carbon Steel Lifting Bolt | Carbon steel | M20x30 | 1
17 | Parafuso sextavado 5/8-11x1 3/4 AISI 304 | Bolt 5/8-11x1 3/4 304SS | 304SS | 5/8-11x1 3/4 | 4
18 | Arruela de pressão 5/8 aço inox 304 | 5/8 304 Stainless Steel Spring Washer | 304SS | 5/8 | 4
19 | Calço de ajuste 50.5x38.5x0.7 aço inox 304 | Adjusting Shim 50.5x38.5x0.7 Stainless Steel 304 | 304SS | MCT φ50.5×38.5×0.7 | 2-7
20 | Selo mecânico (S-S-FKM-316-630) 1,5"-1,875" | Mechanical Seal (S-S-FKM-316-630) 1.5"-1.875" | S-S-FKM-316-630 | 1.5"-1.875" | 1
21 | Anel adaptador ESPT8/10 aço carbono | ESPT8/10 Carbon Steel Adapter Ring | Carbon steel | ESPT8/10 | 1
22 | Parafuso sextavado 1/2-13x1 1/2 aço carbono | Hex Bolt 1/2-13x1 1/2 Carbon Steel | Carbon Steel | 1/2-13x1 1/2 | 6
23 | Arruela de pressão 1/2 aço carbono | 1/2 Carbon Steel Spring Washer (repeated) | Carbon Steel | 1/2 | 6
24 | Parafuso sextavado 1/2-13x1 1/2 aço carbono | Hex Bolt 1/2-13x1 1/2 Carbon Steel | Carbon Steel | 1/2-13x1 1/2 | 6
25 | Arruela de pressão 1/2 aço carbono | 1/2 Carbon Steel Spring Washer (repeated) | Carbon Steel | 1/2 | 6
26 | Bujão de ventilação de ar de cabeça quadrada 1/2"-14NPT aço carbono | Square Head Air Vent Plug 1/2"-14NPT Carbon Steel | Carbon Steel | 1/2"-14NPT | 1
27 | Bujão 1/2"-14NPT Bronze | Plug 1/2"-14NPT Bronze | Bronze | 1/2-14NPT | 1
28 | Alojamento mancal ESPT8 ferro fundido | ESPT8 Cast Iron Bearing Housing | Cast iron | ESPT8 | 1
29 | Tampa mancal rolamento ESPT8/10 - ESPU6 ferro fundido | ESPT8/10 - ESPU6 Cast Iron Bearing Cover | Cast iron | ESPT8/10 - ESPU6 | 1
30 | Parafuso sextavado 3/8-16x1 1/4 aço carbono | Hex Bolt 3/8-16x1 1/4 Carbon Steel | Carbon Steel | 3/8-16x1 1/4 | 6
31 | Arruela de pressão 3/8 aço carbono | Spring washer 3/8 Carbon Steel | Carbon Steel | 3/8 | 6
32 | Chaveta plana 3/8"x5 1/2 aço inox | 3/8"x5 1/2 Stainless Steel Flat Key | 304SS | 3/8"×5 1/2 | 1
33 | Anel vedação 47.625x76.2x12.7 | Lip seal φ76.2×φ47.625×12.7 | Steel | φ76.2×φ47.625×12.7 | 1
34 | Anel de trava rolamento diam 55mm | 55mm Diameter Bearing Lock Ring | Steel | Φ55 | 1
35 | Anel Oring 130x3.55 NBR | 130x3.55 NBR O-Ring | NBR | 130x3.55 | 1
36 | Rolamento NSK5311 V/NR | NSK5311 V/NR Bearing | Steel | 5311 NR | 1
37 | Parafuso sextavado 1/2-13x1 1/2 aço carbono | Hex Bolt 1/2-13x1 1/2 Carbon Steel | Carbon Steel | 1/2-13x1 1/2 | 6
38 | Porca 1/2"-13 aço inox 304 | 1/2"-13 304 Stainless Steel Nut | 304SS | 1/2"-13 | 6
39 | Anel Oring 360x7 NBR | 360x7 NBR O-Ring | NBR | 360x7 | 1
40 | Arruela plana 25.4×13.2×1.6 aço carbono | Flat Washer 25.4×13.2×1.6 Carbon Steel | Carbon Steel | 25.4×13.2×1.6 | 12
41 | Eixo ESPT8 aço 4140 | ESPT8 4140 Steel Shaft | 4140 | ESPT8 4140 | 1
42 | Rolamento NSK 5310E | NSK 5310E Bearing | Steel | 5310 E | 1
43 | Anel vedação 47.625x76.2x12.7 | Lip seal φ76.2×φ47.625×12.7 | Steel | φ76.2×φ47.625×12.7 | 2
44 | Junta placa vedação ESPT8/ESPU6 | Sealing Plate Gasket ESPT8/ESPU6 | Armid fiber | ESPT8/ESPU6 | 1
45 | Placa vedação ESPT8 ferro fundido | ESPT8 Cast Iron Sealing Plate | Cast Iron | ESPT8 | 1
46 | Anel Oring 360x7 NBR | 360x7 NBR O-Ring | NBR | 360x7 | 1
47 | Rotor ESPT8 ferro fundido nodular | ESPT8 Nodular Cast Iron Impeller | Ductile iron | ESPT8 | 1
48 | Placa desgaste ESPT8 ferro fundido nodular | ESPT8 Nodular Cast Iron Wear Plate | Ductile iron | ESPT8 | 1
49 | Parafuso risioneiro 1/2-13x2 aço inox 304 | 1/2-13x2 304 Stainless Steel Stud Bolt | 304SS | 1/2-13x2 | 3
50 | Porca 1/2"-13 aço inox 304 | 1/2"-13 304 Stainless Steel Nut | 304SS | 1/2"-13 | 3
51 | Arruela de pressão 1/2 aço inox 304 | Spring washer 1/2 Stainless Steel 304 | 304SS | 1/2 | 3
52 | Carcaça ESPT8 ferro fundido | ESPT8 Cast Iron Casing | Cast iron | ESPT8 | 1
53 | Arruela rotor aço inox 304 ESPT/ESPU 3/4/6/8/10 | Impeller Washer Stainless Steel 304 ESPT/ESPU 3/4/6/8/10 | 304SS | ESPT/ESPU 3/4/6/8/10 | 1
54 | Parafuso allen com cabeça 5/8-18x1 aço inox 304 | 5/8-18x1 304 Stainless Steel Socket Head Bolt | 304SS | 5/8-18x1 | 1
55 | Tampa traseira ESPT8 ferro duro | ESPT8 ductile iron Rear Cover | Ductile iron | ESPT8 | 1
56 | Anel Oring 375x7 NBR | 375x7 NBR O-Ring | NBR | 375x7 | 1
57 | Junta flange sucção ESPT8 NBR | ESPT8 NBR Suction Flange Gasket (repeated) | NBR | ESPT8 | 1
58 | Parafuso sextavado 3/4-10x2 1/2 aço carbono | 3/4-10x2 1/2 Carbon Steel Hex Bolt | Carbon steel | 3/4-10x2 1/2 | 8
59 | Arruela de pressão 3/4 aço carbono | Spring Washer 3/4 Carbon Steel | Carbon Steel | 3/4 | 8
60 | Bujão cabeça quadrada 1 1/4"-11 1/2NPT aço carbono | 1 1/4"-11 1/2NPT Square Head Plug Carbon Steel | Carbon Steel | 1 1/4"-11 1/2NPT | 1
61 | Bujão allen 1/4-18NPT aço carbono | Hex socket Plug 1/4-18NPT Carbon Steel | Carbon Steel | 1/4-18NPT | 2
62 | Parafuso L ESPT/ESPU aço carbono | ESPT/ESPU Carbon Steel L-Bolt | Carbon Steel | ESPT/ESPU | 1
63 | Barra fixação ESPT/ESPU ferro fundido nodular | ESPT/ESPU Ductile Iron Fill cover Clamp Bar | Ductile iron | ESPT/ESPU | 1
64 | Parafuso maquina 5/8-11x3 1/2 aço carbono | 5/8-11x3 1/2 Machine Screw Carbon Steel | Carbon Steel | 5/8-11x3 1/2 | 2
65 | Tampa enchimento ESPT/ESPU ferro fundido nodular | ESPT/ESPU Ductile Iron Filler Cover | Ductile iron | ESPT/ESPU | 1
66 | Junta tampa enchimento 127×92×2 NBR | Discharge flange gasket 127×92×2 NBR | NBR | 127×92×2 | 1
67 | Porca de mão 45 graus 3/4-10UNC | Hand Nut 45 Degrees 3/4-10UNC | Carbon steel | 3/4-10 | 4
68 | Parafuso prisioneiro 3/4"-10x3 1/4 aço carbono | 3/4"-10x3 1/4 Carbon Steel Stud Bolt | Carbon Steel | 3/4"-10x3 1/4 | 4
69 | Válvula alivio pressão 1/2"-14NPT bronze | Pressure Relief Valve 1/2"-14NPT Bronze | Bronze | 1/2"-14NPT | 1
70 | Parafuso sextavado 3/8-16x1 aço carbono | 3/8-16x1 Hex Bolt Carbon Steel | Carbon Steel | 3/8-16x1 | 4
71 | Parafuso içamento M20x40 aço carbono | M20x40 Carbon Steel Lifting Bolt | Carbon Steel | M20x40 | 2
72 | Arruela de pressão 3/8 aço carbono | Spring washer 3/8 Carbon Steel | Carbon Steel | 3/8 | 4
73 | Alça placa CVR ESPT/ESPU 3/4/6 | CVR Plate Handle ESPT/ESPU 3/4/6 | Carbon steel | ESPT/ESPU 3/4/6 | 2
74 | Bujão cabeça quadrada 1 1/4"-11 1/2NPT aço carbono | 1 1/4"-11 1/2NPT Square Head Plug Carbon Steel | Carbon Steel | 1 1/4"-11 1/2NPT | 1
75 | Medidor óleo M27x1.5 aço inox 304 | M27x1.5 Stainless Steel 304 Oil Gauge | 304SS | M27×1.5 | 2
76 | Bujão cabeça quadrada 3/4-14NPT aço carbono | Square Head Plug 3/4-14NPT Carbon Steel | Carbon Steel | 3/4-14NPT | 1
77 | Bujão allen 1/4-18NPT aço carbono | Hex socket Plug 1/4-18NPT Carbon Steel | Carbon Steel | 1/4-18NPT | 2
78 | Anel Oring 375x5.3 NBR | c NBR O-Ring | NBR | 1/4-18NPT | 1

## ESPT-10
ID | Portuguese description | English description | Material | Specification | Quantity
0 | BOMBA AUTOESCORVANTE ESPT-10 | ESPT-10 SELF-PRIMING PUMP | CI-DI-FKM-4140 | ESPT10 | -
1 | Flange sucção ESPT10 ferro fundido | Suction Flange ESPT10 Cast Iron | Cast iron | ESPT10 | 1
2 | Tampão pivô ESPT10 ferro fundido | Pivot Cap ESPT10 Cast Iron | Cast iron | ESPT10 | 2
3 | Válvula flap ESPT10 NBR | Flap Valve ESPT10 NBR | NBR | ESPT10 | 1
4 | Parafuso sextavado 3/8-16X1 1/2 aço carbono | Hex Bolt 3/8-16x1 1/2 Carbon Steel | Carbon Steel | 3/8-16x1 1/2 | 2
5 | Arruela de pressão 3/8 aço carbono | Spring washer 3/8 Carbon Steel | Carbon Steel | 3/8 | 2
6 | Acoplamento tipo ombro ESPT10 ferro fundido nodular | Shoulder-Type Coupling ESPT10 Ductile Iron | Ductile iron | ESPT10 | 2
7 | Anel vedação 47.625x76.2x12.7 | Lip seal φ76.2×φ47.625×12.7 | Steel | φ76.2×φ47.625×12.7 | 1
8 | Junta tampa cotovelo ESPT10 NBR | Elbow Cover Gasket ESPT10 NBR | NBR | ESPT10 | 1
9 | Tampa cotovelo ESPT10 ferro fundido | Elbow Cover ESPT10 Cast Iron | Cast iron | ESPT10 | 1
10 | Barra fixação ESPT/ESPU ferro fundido nodular | ESPT/ESPU Ductile Iron Fill cover Clamp Bar | Ductile iron | ESPT/ESPU | 2
11 | Parafuso L ESPT/ESPU aço carbono | ESPT/ESPU Carbon Steel L-Bolt | Carbon Steel | ESPT/ESPU | 2
12 | Bujão allen 1/4-18NPT aço carbono | Hex socket Plug 1/4-18NPT Carbon Steel | Carbon Steel | 1/4-18NPT | 1
13 | Parafuso maquina 5/8-11x3 1/2 aço carbono | 5/8-11x3 1/2 Machine Screw Carbon Steel | Carbon Steel | 5/8-11x3 1/2 | 4
14 | Placa desgaste ESPT10 ferro fundido nodular | Wear Plate ESPT10 Ductile Iron | Ductile iron | ESPT10 | 1
15 | Rotor ESPT10 ferro fundido nodular | Impeller ESPT10 Ductile Iron | Ductile iron | ESPT10 | 1
16 | Anel Oring 360x7 NBR | 360x7 NBR O-Ring | NBR | 360x7 | 1
17 | Parafuso risioneiro 3/8-16x1 1/4 aço inox 304 | 3/8-16x1 1/4 Captive Screw Stainless Steel 304 | 304SS | 3/8-16x1 1/4 | 4
18 | Porca 3/8-16 aço inox 304 | 3/8-16 Stainless Steel 304 Nut | 304SS | 3/8-16 | 4
19 | Arruela de pressão 3/8 aço inox 304 | 3/8 Stainless Steel 304 Spring Washer | 304SS | 3/8 | 4
20 | Anel Oring 195x3.55 NBR | O-Ring 195x3.55 NBR | NBR | 195x3.55 | 1
21 | Parafuso sextavado 1/2-13x1 1/2 aço carbono | Hex Bolt 1/2-13x1 1/2 Carbon Steel | Carbon Steel | 1/2-13x1 1/2 | 6
22 | Arruela de pressão 1/2 aço carbono | 1/2 Carbon Steel Spring Washer (repeated) | Carbon Steel | 1/2 | 6
23 | Parafuso sextavado 1/2-13x1 1/2 aço carbono | Hex Bolt 1/2-13x1 1/2 Carbon Steel | Carbon Steel | 1/2-13x1 1/2 | 6
24 | Arruela de pressão 1/2 aço carbono | 1/2 Carbon Steel Spring Washer (repeated) | Carbon Steel | 1/2 | 6
25 | Bujão cabeça quadrada 1/2"-14NPT aço carbono | Square Head Plug 1/2-14NPT Carbon Steel | Carbon Steel | 1/2-14NPT | 1
26 | Bujão 1/2"-14NPT Bronze | Plug 1/2"-14NPT Bronze | Bronze | 1/2-14NPT | 1
27 | Tampa mancal rolamento ESPT8/10 - ESPU6 ferro fundido | ESPT8/10 - ESPU6 Cast Iron Bearing Cover | Cast iron | ESPT8/10 - ESPU6 | 1
28 | Chaveta plana 3/8"x 4 aço inox | Flat Key 3/8"x4 Stainless Steel | 304SS | 3/8"×4 | 1
29 | Anel vedação 47.625x76.2x12.7 | Lip seal φ76.2×φ47.625×12.7 | Steel | φ76.2×φ47.625×12.7 | 3
30 | Anel de trava rolamento diam 55mm | 55mm Diameter Bearing Lock Ring | Steel | Φ55 | 1
31 | Parafuso sextavado 3/8-16x1 1/4 aço carbono | Hex Bolt 3/8-16x1 1/4 Carbon Steel | Carbon Steel | 3/8-16x1 1/4 | 6
32 | Arruela de pressão 3/8 aço carbono | Spring washer 3/8 Carbon Steel | Carbon Steel | 3/8 | 6
33 | Anel Oring 130x3.55 NBR | 130x3.55 NBR O-Ring | NBR | 130x3.55 | 1
34 | Rolamento NSK5311 V/NR | NSK5311 V/NR Bearing | Steel | 5311 NR | 1
35 | Parafuso sextavado 1/2-13x1 1/2 aço carbono | Hex Bolt 1/2-13x1 1/2 Carbon Steel | Carbon Steel | 1/2-13x1 1/2 | 3
36 | Anel adaptador ESPT8/10 aço carbono | ESPT8/10 Carbon Steel Adapter Ring | Carbon steel | ESPT8/10 | 1
37 | Bujão cabeça quadrada 3/4-14NPT aço carbono | Square Head Plug 3/4-14NPT Carbon Steel | Carbon Steel | 3/4-14NPT | 1
38 | Anel Oring 360x7 NBR | 360x7 NBR O-Ring | NBR | 360x7 | 1
39 | Medidor óleo M27x1.5 aço inox 304 | M27x1.5 Stainless Steel 304 Oil Gauge | 304SS | M27×1.5 | 2
40 | Bujão allen 1/4-18NPT aço carbono | Hex socket Plug 1/4-18NPT Carbon Steel | Carbon Steel | 1/4-18NPT | 2
41 | Eixo ESPT10 aço 4140 | Shaft ESPT10 Steel 4140 | 4140 | ESPT10 | 1
42 | Alojamento mancal ESPT10 ferro fundido | Bearing Housing ESPT10 Cast Iron | Cast iron | ESPT10 | 1
43 | Rolamento NSK 5310E | NSK 5310E Bearing | Steel | 5310 E | 1
44 | Junta placa vedação ESPT10 NBR | Sealing Plate Gasket ESPT10 NBR | Armid fiber | ESPT10 | 1
45 | Parafuso sextavado 1/2-13x1 3/4 aço carbono | Hex Bolt 1/2-13x1 3/4 Carbon Steel | Carbon Steel | 1/2-13x1 3/4 | 4
46 | Arruela de pressão 1/2 aço carbono | 1/2 Carbon Steel Spring Washer (repeated) | Carbon Steel | 1/2 | 4
47 | Selo mecânico (S-S-FKM-316-630) 1,5"-1,875" | Mechanical Seal (S-S-FKM-316-630) 1.5"-1.875" | S-S-FKM-316-630 | 1.5"-1.875" | 1
48 | Calço de ajuste 50.5x38.5x0.7 aço inox 304 | Adjusting Shim 50.5x38.5x0.7 Stainless Steel 304 | 304SS | MCT φ50.5×38.5×0.7 | 2-7
49 | Arruela rotor aço inox 304 ESPT/ESPU 3/4/6/8/10 | Impeller Washer Stainless Steel 304 ESPT/ESPU 3/4/6/8/10 | 304SS | ESPT/ESPU 3/4/6/8/10 | 1
50 | Parafuso allen com cabeça 5/8-18x1 aço inox 304 | 5/8-18x1 304 Stainless Steel Socket Head Bolt | 304SS | 5/8-18x1 | 1
51 | Placa vedação ESPT10 ferro fundido | Sealing Plate ESPT10 Cast Iron | Cast iron | ESPT10 | 1
52 | Placa desgaste ESPT10 aço carbono | Wear Plate ESPT10 Carbon Steel | Carbon steel | ESPT10 | 1
53 | Anel Oring 390x4 NBR | O-Ring 390x4 NBR | NBR | 390x4 | 1
54 | Válvula alivio pressão 1/2"-14NPT bronze | Pressure Relief Valve 1/2"-14NPT Bronze | Bronze | 1/2"-14NPT | 1
55 | Bujão cabeça quadrada 1/2"-14NPT aço carbono | Square Head Plug 1/2-14NPT Carbon Steel | Carbon Steel | 1/2-14NPT | 1
56 | Parafuso sextavado 3/4-10x5 1/2 aço carbono | Hex Bolt 3/4-10x5 1/2 Carbon Steel | Carbon Steel | 3/4-10x5 1/2 | 2
57 | Porca 3/4"-10 aço carbono | Hex Nut 3/4"-10 Carbon Steel | Carbon Steel | 3/4"-10 | 2
58 | Arruela de pressão 3/4 aço carbono | Spring Washer 3/4 Carbon Steel | Carbon Steel | 3/4 | 2
59 | Parafuso sextavado 3/4-10x1 5/8 aço carbono | Hex Bolt 3/4-10x1 5/8 Carbon Steel | Carbon Steel | 3/4-10x1 5/8 | 4
60 | Arruela de pressão 3/4 aço carbono | Spring Washer 3/4 Carbon Steel | Carbon Steel | 3/4 | 4
61 | Parafuso sextavado 7/8-9x2 aço carbono | Hex Bolt 7/8-9x2 Carbon Steel | Carbon Steel | 7/8-9x2 | 2
62 | Arruela de pressão 7/8 aço carbono | Spring Washer 7/8 Carbon Steel | Carbon Steel | 7/8 | 2
63 | Bujão cabeça quadrada 1/2"-14NPT aço carbono | Square Head Plug 1/2-14NPT Carbon Steel | Carbon Steel | 1/2-14NPT | 1
64 | Bujão cabeça quadrada 1 1/4"-11 1/2NPT aço carbono | 1 1/4"-11 1/2NPT Square Head Plug Carbon Steel | Carbon Steel | 1 1/4"-11 1/2NPT | 1
65 | Junta tampa enchimento 127×92×2 NBR | Discharge flange gasket 127×92×2 NBR | NBR | 127×92×2 | 1
66 | Tampa enchimento ESPT/ESPU ferro fundido nodular | ESPT/ESPU Ductile Iron Filler Cover | Ductile iron | ESPT/ESPU | 1
67 | Parafuso maquina 5/8-11x3 1/2 aço carbono | 5/8-11x3 1/2 Machine Screw Carbon Steel | Carbon Steel | 5/8-11x3 1/2 | 2
68 | Barra fixação ESPT/ESPU ferro fundido nodular | ESPT/ESPU Ductile Iron Fill cover Clamp Bar | Ductile iron | ESPT/ESPU | 1
69 | Parafuso L ESPT/ESPU aço carbono | ESPT/ESPU Carbon Steel L-Bolt | Carbon Steel | ESPT/ESPU | 1
70 | Bujão cabeça quadrada 1 1/4"-11 1/2NPT aço carbono | 1 1/4"-11 1/2NPT Square Head Plug Carbon Steel | Carbon Steel | 1 1/4"-11 1/2NPT | 1
71 | Cotovelo sucção ESPT10 aço carbono | Suction Elbow ESPT10 Carbon Steel | Cast iron | ESPT10 | 1
72 | Carcaça ESPT10 ferro fundido | Casing ESPT10 Cast Iron | Cast iron | ESPT10 | 1

## ESPT-12
ID | Portuguese description | English description | Material | Specification | Quantity
0 | BOMBA AUTOESCORVANTE ESPT-12 | Self-Priming Pump ESPT-12 | CI-DI-FKM-4140 | ESPT-12 | -
1 | Flange sucção ESPT12 NBR | Suction Flange ESPT12 NBR | NBR | ESPT12 | 1
2 | Válvula flap ESPT12 NBR | Flap Valve ESPT12 NBR | NBR | ESPT12 | 1
3 | Tampão pivô ESPT12 ferro fundido nodular | Pivot Cap ESPT12 Ductile Iron | Ductile Iron | ESPT12 | 2
4 | Parafuso sextavado 3/8-16X1 1/2 aço carbono | Hex Bolt 3/8-16x1 1/2 Carbon Steel | Carbon Steel | 3/8-16x1 1/2 | 2
5 | Arruela de pressão 3/8 aço carbono | Spring washer 3/8 Carbon Steel | Carbon Steel | 3/8 | 2
6 | Anel de vedação ESPT12 NBR | Sealing ring ESPT12 NBR | NBR | ESPT12 | 1
7 | Acoplamento tipo ombro ESPT12 ferro fundido nodular | Shoulder-Type Coupling ESPT12 Ductile Iron | Ductile iron | ESPT12 | 4
8 | Junta tampa de limpeza ESPT12 NBR | Cleanout Cover Gasket ESPT12 NBR | NBR | ESPT12 | 1
9 | Tampa enchimento ESPT12 ferro fundido nodular | Filler Cover ESPT12 Ductile Iron | Ductile iron | ESPT12 | 1
10 | Parafuso içamento 5/8-11x1 aço carbono | Lifting Bolt 5/8-11x1 Carbon Steel | Carbon Steel | 5/8-11x1 | 1
11 | Parafuso sextavado 3/4-10x2 1/2 aço carbono | 3/4-10x2 1/2 Carbon Steel Hex Bolt | Carbon steel | 3/4-10x2 1/2 | 8
12 | Arruela de pressão 3/4 aço carbono | Spring Washer 3/4 Carbon Steel | Carbon Steel | 3/4 | 8
13 | Bujão cabeça quadrada 1"-11 1/2NPT aço carbono | 1"-11 1/2NPT Square Head Plug Carbon Steel | Carbon Steel | 1"-11 1/2NPT | 1
14 | Flange descarga ESPT12 ferro fundido | Discharge Flange ESPT12 Cast Iron | Cast iron | ESPT12 | 1
15 | Parafuso sextavado 7/8-9x3 1/2 aço carbono | Hex Bolt 7/8-9x3 1/2 Carbon Steel | Carbon Steel | 7/8-9x3 1/2 | 12
16 | Porca 7/8-9 aço carbono | Hex Nut 7/8-9 Carbon Steel | Carbon Steel | 7/8-9 | 12
17 | Arruela de pressão 7/8 aço carbono | Spring Washer 7/8 Carbon Steel | Carbon Steel | 7/8 | 12
18 | Junta flange descarga 400x264x2.2 NBR | Discharge Flange Gasket 400x264x2.2 NBR | NBR | 400x264x2.2 | 1
19 | Bujão cabeça quadrada 1/2"-14NPT aço carbono | Square Head Plug 1/2-14NPT Carbon Steel | Carbon Steel | 1/2-14NPT | 2
20 | Carcaça ESPT12 ferro fundido | Casing ESPT12 Cast Iron | Cast iron | ESPT12 | 1
21 | Parafuso sextavado 3/4-10x2 1/2 aço carbono | 3/4-10x2 1/2 Carbon Steel Hex Bolt | Carbon steel | 3/4-10x2 1/2 | 12
22 | Arruela de pressão 3/4 aço carbono | Spring Washer 3/4 Carbon Steel | Carbon Steel | 3/4 | 12
23 | Bujão cabeça quadrada 1/2"-14NPT aço carbono | Square Head Plug 1/2-14NPT Carbon Steel | Carbon Steel | 1/2-14NPT | 1
24 | Parafuso içamento 5/8-11x1 aço carbono | Lifting Bolt 5/8-11x1 Carbon Steel | Carbon Steel | 5/8-11x1 | 1
25 | Bujão 1/2"-14NPT Bronze | Plug 1/2"-14NPT Bronze | Bronze | 1/2-14NPT | 1
26 | Pedestal ESPT12 ferro fundido | Pedestal ESPT12 Cast Iron | Cast iron | ESPT12 | 1
27 | Anel Oring 190x3.55 NBR | 190x3.55 NBR O-Ring | NBR | 190x3.55 | 1
28 | Parafuso sextavado 1/2-13x2 aço carbono | Hex Bolt 1/2-13x2 Carbon Steel | Carbon Steel | 1/2-13x2 | 6
29 | Arruela de pressão 1/2 aço carbono | 1/2 Carbon Steel Spring Washer (repeated) | Carbon Steel | 1/2 | 6
30 | Alojamento mancal ESPT12 ferro fundido | Bearing Housing ESPT12 Cast Iron | Cast iron | ESPT12 | 1
31 | Chaveta plana 5/8"x 3 1/2 aço inox | Flat Key 5/8"x3 1/2 Stainless Steel | 304SS | 5/8"×3 1/2 | 1
32 | Anel vedação 101.6x76.2x11.1 | Lip Seal 101.6x76.2x11.1 | Steel | φ101.6×φ76.2×11.1 | 1
33 | Anel de trava rolamento ESPT12 aço carbono | Bearing Lock Ring ESPT12 Carbon Steel | Steel | ESPT12 | 1
34 | Rolamento NSK5316M | Bearing NSK5316M | Steel | 5316M JAPAN | 1
35 | Eixo ESPT12 aço 4140 | Shaft ESPT12 Steel 4140 | 4140 | ESPT12 | 1
36 | Rolamento NSK 7316A | Bearing NSK 7316A | Steel | 7316A JAPAN | 1
37 | Anel vedação 101.6x76.2x11.1 | Lip Seal 101.6x76.2x11.1 | Steel | φ101.6×φ76.2×11.1 | 1
38 | Anel Oring 145x3.55 NBR | O-Ring 145x3.55 NBR | NBR | 145x3.55 | 1
39 | Placa vedação ESPT12 ferro fundido | Sealing Plate ESPT12 Cast Iron | Cast iron | ESPT12 | 1
40 | Selo mecânico (W-W-FKM-316-630) 2.25"-2.75" | Mechanical Seal (W-W-FKM-316-630) 2.25"-2.75" | W-W-FKM-316-630 | 2.25"-2.75" | 1
41 | Chaveta plana 1/2"x 3 aço inox | Flat Key 1/2"x3 Stainless Steel | 304SS | 1/2"×3 | 1
42 | Anel Oring 400x3.55 NBR | O-Ring 400x3.55 NBR | NBR | 400x3.55 | 1
43 | Anel Oring 455x3.55 NBR | O-Ring 455x3.55 NBR | NBR | 455x3.55 | 1
44 | Parafuso allen com cabeça 3/4-10x2 aço inox 304 | Socket Head Bolt 3/4-10x2 Stainless Steel 304 | 316SS | 316SS 3/4-10x2 | 1
45 | Arruela rotor aço carbono ESPT12 | Impeller Washer Carbon Steel ESPT12 | Carbon steel | ESPT12 | 1
46 | Bujão allen 2"-11 1/2 aço carbono | Socket Plug 2"-11 1/2 Carbon Steel | Carbon Steel | 2"-11 1/2 | 1
47 | Rotor ESPT12 ferro fundido nodular | Impeller ESPT12 Ductile Iron | Ductile iron | ESPT12 | 1
48 | Anel Oring 455x3.55 NBR | O-Ring 455x3.55 NBR | NBR | 455x3.55 | 1
49 | Placa desgaste ESPT12 ferro fundido nodular | Wear Plate ESPT12 Ductile Iron | Ductile iron | ESPT12 | 1
50 | Suporte cotovelo sucção ESPT12 ferro fundido | Suction Elbow Support ESPT12 Cast Iron | 0 | ESPT12 | 1
51 | Parafuso sextavado 3/4-10x2 3/4 aço carbono | Hex Bolt 3/4-10x2 3/4 Carbon Steel | Carbon Steel | 3/4-10x2 3/4 | 4
52 | Arruela de pressão 3/4 aço carbono | Spring Washer 3/4 Carbon Steel | Carbon Steel | 3/4 | 4
53 | Anel Oring 325x3.55 NBR | O-Ring 325x3.55 NBR | NBR | 325x3.55 | 1
54 | Cotovelo sucção ESPT12 aço carbono | Suction Elbow ESPT12 Carbon Steel | Cast iron | ESPT12 | 1
55 | Suporte cotovelo sucção ESPT12 ferro fundido nodular | Suction Elbow Support ESPT12 Carbon steel | Carbon Steel | ESPT12 | 1
56 | Parafuso sextavado 3/4-10x1 3/4 aço carbono | Hex Bolt 3/4-10x1 3/4 Carbon Steel | Carbon Steel | 3/4-10x1 3/4 | 2
57 | Arruela de pressão 3/4 aço carbono | Spring Washer 3/4 Carbon Steel | Carbon Steel | 3/4 | 2
58 | Junta tampa cotovelo ESPT12 NBR | Elbow Cover Gasket ESPT12 NBR | NBR | ESPT12 | 1
59 | Tampa cotovelo ESPT12 ferro fundido | Elbow Cover ESPT12 Cast Iron | Ductile iron | ESPT12 | 1
60 | Bujão cabeça quadrada 1/2"-14NPT aço carbono | Square Head Plug 1/2-14NPT Carbon Steel | Carbon Steel | 1/2-14NPT | 2
61 | Bujão cabeça quadrada 1/2"-14NPT aço carbono | Square Head Plug 1/2-14NPT Carbon Steel | Carbon Steel | 1/2-14NPT | 2
62 | Parafuso sextavado 7/8-9x3 3/4 aço carbono | Hex Bolt 7/8-9x3 3/4 Carbon Steel | Carbon Steel | 7/8-9x3 3/4 | 4
63 | Porca 7/8-9 alta resistência aço carbono | High-Strength Hex Nut 7/8-9 Carbon Steel | Carbon Steel | 7/8-9 | 4
64 | Arruela de pressão 7/8 aço carbono | Spring Washer 7/8 Carbon Steel | Carbon Steel | 7/8 | 4
65 | Parafuso maquina 5/8-11x3 1/2 aço carbono | 5/8-11x3 1/2 Machine Screw Carbon Steel | Carbon Steel | 5/8-11x3 1/2 | 4
66 | Barra fixação ESPT12 | Fixing Bar ESPT12 | Carbon steel | ESPT12 | 2
67 | Parafuso L ESPT/ESPU aço carbono | ESPT/ESPU Carbon Steel L-Bolt | Carbon Steel | ESPT/ESPU | 2
68 | Parafuso L ESPT/ESPU aço carbono | ESPT/ESPU Carbon Steel L-Bolt | Carbon Steel | ESPT/ESPU | 2
69 | Barra fixação descarga ESPT12 aço carbono | Discharge Fixing Bar ESPT12 Carbon Steel | Carbon steel | ESPT12 | 2
70 | Parafuso maquina 5/8-11x3 1/2 aço carbono | 5/8-11x3 1/2 Machine Screw Carbon Steel | Carbon Steel | 5/8-11x3 1/2 | 4
71 | Parafuso prisioneiro 3/8"-16x4 (Q-MC 667.6) A.Carbono | Stud Bolt 3/8"-16x4 (Q-MC 667.6) Carbon Steel | Carbon Steel | 3/8"-16x4 (Q-MC 667.6) | 2
72 | Porca 3/8-16 aço carbono | Hex Nut 3/8-16 Carbon Steel | Carbon Steel | 3/8-16 | 2
73 | Arruela de pressão 3/8 aço carbono | Spring washer 3/8 Carbon Steel | Carbon Steel | 3/8 | 2
74 | Bujão cabeça quadrada 3/8-18NPT aço carbono | Square Head Plug 3/8-18NPT Carbon Steel | Carbon Steel | 3/8-18NPT | 3
75 | Medidor óleo 3/8-18NPT | Oil Gauge 3/8-18NPT | 0 | 3/8-18NPT | 2
76 | Parafuso sextavado 1/2-13x3 1/2 aço carbono | Hex Bolt 1/2-13x3 1/2 Carbon Steel | Carbon Steel | 1/2-13x3 1/2 | 4
77 | Parafuso prisioneiro 1/2"-13x4 (Q-MC 667.6) A.Carbono | Stud Bolt 1/2"-13x4 (Q-MC 667.6) Carbon Steel | Carbon Steel | 1/2"-13x4 (Q-MC 667.6) | 4
78 | Porca 1/2-13 aço carbono | Hex Nut 1/2-13 Carbon Steel | Carbon Steel | 1/2-13 | 4
79 | Arruela de pressão 1/2 aço carbono | 1/2 Carbon Steel Spring Washer (repeated) | Carbon Steel | 1/2 | 4
80 | Bujão cabeça quadrada 3/8-18NPT aço carbono | Square Head Plug 3/8-18NPT Carbon Steel | Carbon Steel | 3/8-18NPT | 5
81 | Válvula alivio pressão 1/2"-14NPT bronze | Pressure Relief Valve 1/2"-14NPT Bronze | Bronze | 1/2"-14NPT | 1

## ESPU-3
ID | Portuguese description | English description | Material | Specification | Quantity
0 | BOMBA AUTOESCORVANTE ESPU-3 | Self-Priming Pump ESPU-3 | CI-DI-FKM-4140 | ESPU-3 | -
1 | Válvula Flap NBR - ESPT3/ESPU3 | Flap Valve NBR - ESPT3/ESPU3 | NBR | ESPT3/ESPU3 | 1
2 | Tubo de bronze 8x6x16 | Bronze Tube 8x6x16 | Bronze | 8x6x16 | 2
3 | Parafuso M6x25 aço inox 304 | Screw M6x25 Stainless Steel 304 | 304SS | M6x25 | 2
4 | Arruela de pressão 1/2 aço inox 304 | Spring washer 1/2 Stainless Steel 304 | 304SS | 1/2 | 2
5 | Bujão allen 1/4-18NPT aço carbono | Hex socket Plug 1/4-18NPT Carbon Steel | Carbon Steel | 1/4-18NPT | 1
6 | Bujão cabeça quadrada 1/4"-18NPT aço carbono | Square Head Plug 1/4"-18NPT Carbon Steel | Carbon Steel | 1/4"-18NPT | 1
7 | Bujão cabeça quadrada 1/4"-18NPT aço carbono | Square Head Plug 1/4"-18NPT Carbon Steel | Carbon Steel | 1/4"-18NPT | 1
8 | Junta tampa enchimento 127×92×2 NBR | Discharge flange gasket 127×92×2 NBR | NBR | 127×92×2 | 1
9 | Flange descarga ferro fundido ESPU3 | Discharge Flange Cast Iron ESPU3 | Cast iron | ESPU3 | 1
10 | Parafuso sextavado 5/8-11x2 aço carbono | 5/8-11x2 Hex Bolt Carbon Steel | Carbon Steel | 5/8-11x2 | 4
11 | Arruela de pressão 5/8 aço carbono | Spring washer 5/8 Carbon Steel | Carbon Steel | 5/8 | 4
12 | Carcaça ESPU3 ferro fundido | Casing ESPU3 Cast Iron | Cast iron | ESPU3 | 1
13 | Rotor ESPU3 ferro fundido | Impeller ESPU3 Cast Iron | Ductile iron | ESPU3 | 1
14 | Anel Oring 275x3,55 NBR | O-Ring 275x3.55 NBR | NBR | 275x3.55 | 1
15 | Bujão allen 1/4-18NPT aço carbono | Hex socket Plug 1/4-18NPT Carbon Steel | Carbon Steel | 1/4-18NPT | 1
16 | Placa vedação ESPU3 ferro fundido | Sealing Plate ESPU3 Cast Iron | Cast iron | ESPU3 | 1
17 | Junta placa vedação ESPT 3/4/6 ESPU 3/4 | Sealing Plate Gasket ESPT 3/4/6 ESPU 3/4 | Armid fiber | ESPT 3/4/6 ESPU 3/4 | 1
18 | Parafuso sextavado 1/2-13x1 1/2 aço carbono | Hex Bolt 1/2-13x1 1/2 Carbon Steel | Carbon Steel | 1/2-13x1 1/2 | 4
19 | Arruela de pressão 1/2 aço carbono | 1/2 Carbon Steel Spring Washer (repeated) | Carbon Steel | 1/2 | 4
20 | Bujão de ventilação de ar de cabeça quadrada 1/2"-14NPT aço carbono | Square Head Air Vent Plug 1/2"-14NPT Carbon Steel | Carbon Steel | 1/2"-14NPT | 1
21 | Bujão 1/2"-14NPT Bronze | Plug 1/2"-14NPT Bronze | Bronze | 1/2-14NPT | 1
22 | Alojamento mancal ESPU3/4 ferro fundido | Bearing Housing ESPU3/4 Cast Iron | Cast iron | ESPU3/4 | 1
23 | Medidor óleo M27x1.5 aço inox 304 | M27x1.5 Stainless Steel 304 Oil Gauge | 304SS | M27×1.5 | 2
24 | Bujão cabeça quadrada 3/4-14NPT aço carbono | Square Head Plug 3/4-14NPT Carbon Steel | Carbon Steel | 3/4-14NPT | 1
25 | Tampa mancal rolamento ESPT4 ESPU3/4 ferro fundido | ESPT4 ESPU3/4 Bearing Cover Cast Iron | Cast iron | ESPT4 ESPU3/4 | 1
26 | Anel vedação 63.5x40X13 | Sealing Ring 40x63.5x13 | Steel | φ40×φ63.5×13 | 3
27 | Chaveta plana 3/8 x 3 | Flat Key 3/8 x 3 | 304SS | 3/8"×3 | 1
28 | Eixo ESPU3 aço 4140 | Shaft ESPU3 Steel 4140 | 4140 | ESPU3 | 1
29 | Parafuso sextavado 3/8-16x1 1/4 aço carbono | Hex Bolt 3/8-16x1 1/4 Carbon Steel | Carbon Steel | 3/8-16x1 1/4 | 4
30 | Arruela de pressão 3/8 aço carbono | Spring washer 3/8 Carbon Steel | Carbon Steel | 3/8 | 4
31 | Anel de trava rolamento 45mm | 45mm Bearing Lock Ring | Steel | Φ45 | 1
32 | Junta tampa mancal rolamento ESPT4 ESPU3/4 | ESPT4 ESPU3/4 Bearing Cover Gasket | Armid fiber | ESPT4 ESPU3/4 | 1
33 | Rolamento NSK 5309 ENR | NSK 5309 ENR Bearing | Steel | 5309 ENR | 1
34 | Rolamento NSK 6309 | NSK 6309 Bearing | Steel | 6309 | 1
35 | Bujão cabeça quadrada 1/4"-18NPT aço carbono | Square Head Plug 1/4"-18NPT Carbon Steel | Carbon Steel | 1/4"-18NPT | 2
36 | Anel Oring 290x3,55 NBR | O-Ring 290x3.55 NBR | NBR | 290x3.55 | 1
37 | Selo mecânico S-S-FKM-316-630 1.25"-1.5" | S-S-FKM-316-630 Mechanical Seal 1.25"-1.5" | S-S-FKM-316-630 | 1.25"-1.5" | 1
38 | Parafuso sextavado 1/2-13x1 1/4 aço inox 304 | Hex Bolt 1/2-13x1 1/4 Stainless Steel 304 | 304SS | 1/2-13x1 1/4 | 4
39 | Arruela de pressão 1/2 aço inox 304 | Spring washer 1/2 Stainless Steel 304 | 304SS | 1/2 | 4
40 | Calço de ajuste 44.5x32x0.5 aço inox 304 | 44.5x32x0.5 Stainless Steel 304 Shim | 304SS | 44.5x32x0.5 | 2_7
41 | Arruela rotor aço inox 304 ESPT/ESPU 3/4/6/8/10 | Impeller Washer Stainless Steel 304 ESPT/ESPU 3/4/6/8/10 | 304SS | ESPT/ESPU 3/4/6/8/10 | 1
42 | Parafuso allen com cabeça 5/8-18x1 aço inox 304 | 5/8-18x1 304 Stainless Steel Socket Head Bolt | 304SS | 5/8-18x1 | 1
43 | Tampa traseira ESPU3 ferro duro | Rear Cover ESPU3 ductile iron | Ductile iron | ESPU3 | 1
44 | Anel Oring 275x3,55 NBR | O-Ring 275x3.55 NBR | NBR | 275x3.55 | 1
45 | Anel Oring 275x3,55 NBR | O-Ring 275x3.55 NBR | NBR | 275x3.55 | 1
46 | Placa desgaste ESPU3 aço carbono | Wear Plate ESPU3 Carbon Steel | Carbon Steel | ESPU3 | 1
47 | Parafuso risioneiro 3/8-16x1 5/8 aço carbono | 3/8-16x1 5/8 Carriage Bolt Carbon Steel | Carbon Steel | 3/8-16x1 5/8 | 4
48 | Porca 3/8-16 aço inox 304 | 3/8-16 Stainless Steel 304 Nut | 304SS | 3/8-16 | 4
49 | Arruela de pressão 3/8 aço inox 304 | 3/8 Stainless Steel 304 Spring Washer | 304SS | 3/8 | 4
50 | Junta flange sucção ESPT3/SU3 NBR | Suction Flange Gasket ESPT3/SU3 NBR | NBR | ESPT3/SU3 | 1
51 | Bujão cabeça quadrada 1/4"-18NPT aço carbono | Square Head Plug 1/4"-18NPT Carbon Steel | Carbon Steel | 1/4"-18NPT | 1
52 | Parafuso sextavado 5/8-11x2 aço carbono | 5/8-11x2 Hex Bolt Carbon Steel | Carbon Steel | 5/8-11x2 | 2
53 | Arruela de pressão 5/8 aço carbono | Spring washer 5/8 Carbon Steel | Carbon Steel | 5/8 | 4
54 | Bujão cabeça quadrada 1/4"-18NPT aço carbono | Square Head Plug 1/4"-18NPT Carbon Steel | Carbon Steel | 1/4"-18NPT | 1
55 | Flange succção ESPU3 ferro fundido | Suction Flange ESPU3 Cast Iron | Cast iron | ESPU3 | 1
56 | Parafuso sextavado 5/8-11x2 5/16 aço carbono | 5/8-11x2 5/16 Hex Bolt Carbon Steel | Carbon Steel | 5/8-11x2 5/16 | 2
57 | Tampão pivô ESPT/ESPU3 aço inox 304 | Pivot Cap ESPT/ESPU3 Stainless Steel 304 | 304SS | ESPT/ESPU3 | 1
58 | Pino válvula flap aço inox 304 ESPT3/4 ESPU 3/4 | Flap Valve Pin Stainless Steel 304 ESPT3/4 ESPU 3/4 | 304SS |  | 1
59 | Bujão cabeça quadrada 3/4-14NPT aço carbono | Square Head Plug 3/4-14NPT Carbon Steel | Carbon Steel | 3/4-14NPT | 2
60 | Válvula alivio pressão 1/2"-14NPT bronze | Pressure Relief Valve 1/2"-14NPT Bronze | Bronze | 1/2-14NPT | 1
61 | Parafuso içamento M16x35 aço carbono | Lifting Screw M16x35 Carbon Steel | Carbon Steel | M16x35 | 2
62 | Alça placa CVR ESPT/ESPU 3/4/6 | CVR Plate Handle ESPT/ESPU 3/4/6 | Carbon steel | ESPT/ESPU 3/4/6 | 1
63 | Parafuso sextavado 3/8-16x1 1/4 aço carbono | Hex Bolt 3/8-16x1 1/4 Carbon Steel | Carbon Steel | 3/8-16x1 | 2
64 | Arruela de pressão 3/8 aço carbono | Spring washer 3/8 Carbon Steel | Carbon Steel | 3/8 | 2
65 | Parafuso risioneiro 3/4-10x3 aço carbono | Set Screw 3/4-10x3 Carbon Steel | Carbon Steel | 3/4-10x3 | 4
66 | Porca de mão 45 graus 3/4-10UNC | Hand Nut 45 Degrees 3/4-10UNC | Carbon steel | 5/8-11UNC | 4
67 | Junta tampa enchimento 127×92×2 NBR | Discharge flange gasket 127×92×2 NBR | NBR | 127×92×2 | 1
68 | Tampa enchimento ESPT/ESPU ferro fundido nodular | ESPT/ESPU Ductile Iron Filler Cover | Ductile iron | ESPT/ESPU | 1
69 | Barra fixação ESPT/ESPU ferro fundido nodular | ESPT/ESPU Ductile Iron Fill cover Clamp Bar | Ductile iron | ESPT/ESPU | 1
70 | Parafuso maquina 5/8-11x3 1/2 aço carbono | 5/8-11x3 1/2 Machine Screw Carbon Steel | Carbon Steel | 5/8-11x3 1/2 | 2
71 | Parafuso L ESPT/ESPU aço carbono | ESPT/ESPU Carbon Steel L-Bolt | Carbon Steel | ESPT/ESPU | 1
72 | Parafuso içamento M16x25 aço carbono | Lifting Screw Carbon Steel M16X25 | Carbon Steel | 16x25 | 1
73 | Arruela tampa do pivô aço inox 304 ESPT3/ESPU3 | Pivot Cap Washer Stainless Steel 304 ESPT3/ESPU3 | 304SS | ESPT3/ESPU3 | 1
74 | Arruela plana 25.4×13.2×1.6 aço carbono | Flat Washer 25.4×13.2×1.6 Carbon Steel | Carbon Steel | 25.4×13.2×1.6 | 8

## ESPU-4
ID | Portuguese description | English description | Material | Specification | Quantity
0 | BOMBA AUTOESCORVANTE ESPU-4 | Self-Priming Pump ESPU-4 | CI-DI-FKM-4140 | ESPU-4 | -
1 | Válvula Flap NBR - ESPT4/ESPU4 | Flap Valve NBR - ESPT4/ESPU4 | NBR | ESPT4/ESPU4 | 1
2 | Tubo de bronze 8x10x14 | Bronze Tube 10x8x14 | Bronze | 10x8x14 | 2
3 | Parafuso M8x30 aço inox 304 | M8x30 Screw Stainless Steel 304 | 304SS | M8x30 | 2
4 | Arruela de pressão 1/2 aço inox 304 | Spring washer 1/2 Stainless Steel 304 | 304SS | 1/2 | 2
5 | Bujão allen 1/4-18NPT aço carbono | Hex socket Plug 1/4-18NPT Carbon Steel | Carbon Steel | 1/4-18NPT | 2
6 | Bujão cabeça quadrada 1/4"-18NPT aço carbono | Square Head Plug 1/4"-18NPT Carbon Steel | Carbon Steel | 1/4"-18NPT | 1
7 | Bujão cabeça quadrada 1/4"-18NPT aço carbono | Square Head Plug 1/4"-18NPT Carbon Steel | Carbon Steel | 1/4"-18NPT | 1
8 | Junta flange descarga 155×111×2 NBR | Discharge Flange gasket Cast Iron ESPU4 | NBR | ESPU4 | 1
9 | Flange descarga ferro fundido ESPT4/ESPU4 | Discharge Flange ESPT4/ESPU4 Cast Iron | Cast iron | ESPT4/ESPU4 | 1
10 | Parafuso sextavado 5/8-11x2 aço carbono | 5/8-11x2 Hex Bolt Carbon Steel | Carbon Steel | 5/8-11x2 | 8
11 | Arruela de pressão 5/8 aço carbono | Spring washer 5/8 Carbon Steel | Carbon Steel | 5/8 | 8
12 | Carcaça ESPU4 ferro fundido | Casing ESPU4 Cast Iron | Cast iron | ESPU4 | 1
13 | Rotor ESPU4 ferro fundido | Impeller ESPU4 Cast Iron | Ductile iron | ESPU4 | 1
14 | Anel Oring 280x3,55 NBR | O-Ring 280x3.55 NBR | NBR | 280x3.55 | 1
15 | Parafuso içamento M16x25 aço carbono | Lifting Screw Carbon Steel M16X25 | Carbon Steel | M16x25 | 1
16 | Placa vedação ESPU4 ferro fundido | Sealing Plate ESPU4 Cast Iron | Cast iron | ESPU4 | 1
17 | Junta placa vedação ESPT 3/4/6 ESPU 3/4 | Sealing Plate Gasket ESPT 3/4/6 ESPU 3/4 | Armid fiber | ESPT 3/4/6 ESPU 3/4 | 1
18 | Arruela de pressão 1/2 aço carbono | 1/2 Carbon Steel Spring Washer (repeated) | Carbon Steel | 1/2 | 8
19 | Parafuso sextavado 1/2-13x1 1/2 aço carbono | Hex Bolt 1/2-13x1 1/2 Carbon Steel | Carbon Steel | 1/2-13x1 1/2 | 4
20 | Arruela de pressão 1/2 aço carbono | 1/2 Carbon Steel Spring Washer (repeated) | Carbon Steel | 1/2 | 4
21 | Bujão de ventilação de ar de cabeça quadrada 1/2"-14NPT aço carbono | Square Head Air Vent Plug 1/2"-14NPT Carbon Steel | Carbon Steel | 1/2"-14NPT | 1
22 | Bujão 1/2"-14NPT Bronze | Plug 1/2"-14NPT Bronze | Bronze | 1/2-14NPT | 1
23 | Junta tampa mancal rolamento ESPT4 ESPU3/4 | ESPT4 ESPU3/4 Bearing Cover Gasket | Armid fiber | ESPT4 ESPU3/4 | 1
24 | Parafuso sextavado 3/8-16x1 1/4 aço carbono | Hex Bolt 3/8-16x1 1/4 Carbon Steel | Carbon Steel | 3/8-16x1 1/4 | 4
25 | Arruela de pressão 5/8 aço carbono | Spring washer 5/8 Carbon Steel | Carbon Steel | 5/8 | 4
26 | Anel vedação 63.5x40X13 | Sealing Ring 40x63.5x13 | Steel | φ40×φ63.5×13 | 1
27 | Eixo 4140 ESPU4 WS | Shaft 4140 ESPU4 WS | 4140 | ESPU4 WS | 1
28 | Chaveta plana 3/8 x 3 | Flat Key 3/8 x 3 | 304SS | 3/8"×3 | 1
29 | Anel de trava rolamento 45mm | 45mm Bearing Lock Ring | Steel | Φ45 | 1
30 | Tampa mancal rolamento ESPT4 ESPU3/4 ferro fundido | ESPT4 ESPU3/4 Bearing Cover Cast Iron | Cast iron | ESPT4 ESPU3/4 | 1
31 | Rolamento NSK 5309 ENR | NSK 5309 ENR Bearing | Steel | 5309 ENR | 1
32 | Alojamento mancal ESPU3/4 ferro fundido | Bearing Housing ESPU3/4 Cast Iron | Cast iron | ESPU3/4 | 1
33 | Rolamento NSK 6309 | NSK 6309 Bearing | Steel | 6309 | 1
34 | Anel vedação 63.5x40X13 | Sealing Ring 40x63.5x13 | Steel | φ40×φ63.5×13 | 2
35 | Bujão cabeça quadrada 1/4"-18NPT aço carbono | Square Head Plug 1/4"-18NPT Carbon Steel | Carbon Steel | 1/4"-18NPT | 2
36 | Anel Oring 290x3,55 NBR | O-Ring 290x3.55 NBR | NBR | 290x3.55 | 1
37 | Selo mecânico S-S-FKM-316-630 1.25"-1.5" | S-S-FKM-316-630 Mechanical Seal 1.25"-1.5" | S-S-FKM-316-630 | 1.25"-1.5" | 1
38 | Parafuso sextavado 1/2-13x1 1/4 aço inox 304 | Hex Bolt 1/2-13x1 1/4 Stainless Steel 304 | 304SS | 1/2-13x1 1/4 | 4
39 | Arruela de pressão 1/2 aço inox 304 | Spring washer 1/2 Stainless Steel 304 | 304SS | 1/2 | 4
40 | Calço de ajuste 44.5x32x0.5 aço inox 304 | 44.5x32x0.5 Stainless Steel 304 Shim | 304SS | 44.5x32x0.5 | 2_7
41 | Arruela rotor aço inox 304 ESPT/ESPU 3/4/6/8/10 | Impeller Washer Stainless Steel 304 ESPT/ESPU 3/4/6/8/10 | 304SS | ESPT/ESPU 3/4/6/8/10 | 1
42 | Parafuso allen com cabeça 5/8-18x1 aço inox 304 | 5/8-18x1 304 Stainless Steel Socket Head Bolt | 304SS | 5/8-18x1 | 1
43 | Tampa traseira ESPU4 ferro duro | Rear Cover ESPU4 ductile iron | Ductile iron | ESPU4 | 1
44 | Anel Oring 290x3,55 NBR | O-Ring 290x3.55 NBR | NBR | 290x3.55 | 1
45 | Placa desgaste ESPU4 aço carbono | Wear Plate ESPU4 Carbon Steel | Carbon steel | ESPU4 | 1
46 | Parafuso risioneiro 3/8-16x1 5/8 aço carbono | 3/8-16x1 5/8 Carriage Bolt Carbon Steel | Carbon Steel | 3/8-16x1 5/8 | 2
47 | Porca 3/8-16 aço inox 304 | 3/8-16 Stainless Steel 304 Nut | 304SS | 3/8-16 | 2
48 | Arruela de pressão 3/8 aço inox 304 | 3/8 Stainless Steel 304 Spring Washer | 304SS | 3/8 | 2
49 | Anel Oring 150x3,55 NBR | O-Ring 150x3.55 NBR | NBR | 150x3.55 | 1
50 | Junta flange sucção ESPT4/ESPU4 NBR | Suction Flange Gasket ESPT4/ESPU4 NBR | NBR | ESPT4/ESPU4 NBR | 1
51 | Bujão cabeça quadrada 1/4"-18NPT aço carbono | Square Head Plug 1/4"-18NPT Carbon Steel | Carbon Steel | 1/4"-18NPT | 1
52 | Parafuso sextavado 5/8-11x2 aço carbono | 5/8-11x2 Hex Bolt Carbon Steel | Carbon Steel | 5/8-11x2 | 6
53 | Arruela de pressão 5/8 aço carbono | Spring washer 5/8 Carbon Steel | Carbon Steel | 5/8 | 1
54 | Bujão cabeça quadrada 1/4"-18NPT aço carbono | Square Head Plug 1/4"-18NPT Carbon Steel | Carbon Steel | 1/4"-18NPT | 2
55 | Flange succção ESPT4/ESPU4 ferro fundido | ESPT4/ESPU4 Suction Flange Cast Iron | Cast iron | ESPT4/ESPU4 | 1
56 | Parafuso sextavado 5/8-11x1 3/4 aço carbono | 5/8-11x1 3/4 Bolt Carbon Steel | Carbon Steel | 5/8-11x1 3/4 | 2
57 | Tampão pivô ESPT4/ESPU4 aço inox 304 | ESPT4/ESPU4 Pivot Cap Stainless Steel 304 | 304SS | ESPT4/ESPU4 | 1
58 | Pino válvula flap aço inox 304 ESPT3/4 ESPU 3/4 | Flap Valve Pin Stainless Steel 304 ESPT3/4 ESPU 3/4 | 304SS | ESPT3/4 ESPU 3/4 | 1
59 | Parafuso L ESPT/ESPU aço carbono | ESPT/ESPU Carbon Steel L-Bolt | Carbon Steel | ESPT/ESPU | 1
60 | Barra fixação ESPT/ESPU ferro fundido nodular | ESPT/ESPU Ductile Iron Fill cover Clamp Bar | Ductile iron | ESPT/ESPU | 1
61 | Parafuso maquina 5/8-11x3 1/2 aço carbono | 5/8-11x3 1/2 Machine Screw Carbon Steel | Carbon Steel | 5/8-11x3 1/2 | 2
62 | Tampa enchimento ESPT/ESPU ferro fundido nodular | ESPT/ESPU Ductile Iron Filler Cover | Ductile iron | ESPT/ESPU | 1
63 | Junta tampa enchimento 127×92×2 NBR | Discharge flange gasket 127×92×2 NBR | NBR | 127×92×2 | 1
64 | Alça placa CVR ESPT/ESPU 3/4/6 | CVR Plate Handle ESPT/ESPU 3/4/6 | Carbon steel | ESPT/ESPU 3/4/6 | 1
65 | Parafuso risioneiro 3/4-10x3 aço carbono | Set Screw 3/4-10x3 Carbon Steel | Carbon Steel | 3/4-10x3 | 4
66 | Porca de mão 45 graus 3/4-10UNC | Hand Nut 45 Degrees 3/4-10UNC | Carbon steel | 3/4-10 | 4
67 | Parafuso sextavado 3/8-16x1 aço carbono | 3/8-16x1 Hex Bolt Carbon Steel | Carbon Steel | 3/8-16x1 | 2
68 | Arruela de pressão 5/8 aço carbono | Spring washer 5/8 Carbon Steel | Carbon Steel | 5/8 | 2
69 | Parafuso içamento M16x35 aço carbono | Lifting Screw M16x35 Carbon Steel | Carbon Steel | M16x35 | 1
70 | Válvula alivio pressão 1/2"-14NPT bronze | Pressure Relief Valve 1/2"-14NPT Bronze | Bronze | 1/2"-14NPT | 1
71 | Medidor óleo M27x1.5 aço inox 304 | M27x1.5 Stainless Steel 304 Oil Gauge | 304SS | M27×1.5 | 2
72 | Bujão cabeça quadrada 3/4-14NPT aço carbono | Square Head Plug 3/4-14NPT Carbon Steel | Carbon Steel | 3/4-14NPT | 1
73 | Bujão cabeça quadrada 1/4"-18NPT aço carbono | Square Head Plug 1/4"-18NPT Carbon Steel | Carbon Steel | 1/4"-18NPT | 2
74 | Arruela plana para válvula de aba MC(S)T/MC(S)U 4" 40×20×3 304SS | Flap valve Flat Washer MC(S)T/MC(S)U 4" 40×20×3 304SS | 304SS | 25.4×13.2×1.6 | 1

## ESPU-6
ID | Portuguese description | English description | Material | Specification | Quantity
0 | BOMBA AUTOESCORVANTE ESPU-6 | Self-Priming Pump ESPU-6 | CI-DI-FKM-4140 | ESPU-6 | -
1 | Válvula flap aço ESPT6/ESPU6 inox 304 | Flap Valve ESPT6/ESPU6 Stainless Steel 304 NBR | NBR | ESPT6/ESPU6 | 1
2 | Tubo de bronze 8x10x14 | Bronze Tube 10x8x14 | Bronze | 10x8x14 | 2
3 | Parafuso M8x30 aço inox 304 | M8x30 Screw Stainless Steel 304 | 304SS | M8x30 | 2
4 | Arruela de pressão 8mm aço inox 304 | 8mm Spring washer Stainless Steel 304 | 304SS | 8mm | 2
5 | Bujão allen 1/4-18NPT aço carbono | Hex socket Plug 1/4-18NPT Carbon Steel | Carbon Steel | 1/4-18NPT | 2
6 | Bujão cabeça quadrada 1"-11 1/2NPT aço carbono | 1"-11 1/2NPT Square Head Plug Carbon Steel | Carbon Steel | 1"-11 1/2NPT | 1
7 | Bujão cabeça quadrada 1/4"-18NPT aço carbono | Square Head Plug 1/4"-18NPT Carbon Steel | Carbon Steel | 1/4"-18NPT | 1
8 | Junta de flange de descarga NBR Ø216xØ165x2 | Discharge Flange Gasket NBR Ø216xØ165x2 | NBR | Ø216xØ165x2 | 1
9 | Flange descarga ferro fundido ESPT6/ESPU6 | Discharge Flange Cast Iron ESPT6/ESPU6 | Cast iron | ESPT6/ESPU6 | 1
10 | Parafuso sextavado 5/8-11x1 3/4 AISI 304 | Bolt 5/8-11x1 3/4 304SS | 304SS | 5/8-11x1 3/4 | 8
11 | Arruela de pressão 3/4 aço carbono | Spring Washer 3/4 Carbon Steel | Carbon Steel | 3/4 | 8
12 | Carcaça ESPU6 ferro fundido | Casing ESPU6 Cast Iron | Cast iron | ESPU6 | 1
13 | Rotor ESPU6 ferro fundido | Rotor ESPU6 Cast Iron | Ductile iron | ESPU6 | 1
14 | Anel Oring 310x5.7 NBR | O-Ring 310x5.7 NBR | NBR | 310x5.7 | 1
15 | Parafuso içamento M16x25 aço carbono | Lifting Screw Carbon Steel M16X25 | Carbon Steel | M16x25 | 1
16 | Placa vedação ESPU6 ferro fundido | Sealing Plate ESPU6 Cast Iron | Cast iron | ESPU6 | 1
17 | Junta placa vedação ESPT8/ESPU6 | Sealing Plate Gasket ESPT8/ESPU6 | Armid fiber | ESPT8/ESPU6 | 1
18 | Arruela plana 25.4×13.2×1.6 aço carbono | Flat Washer 25.4×13.2×1.6 Carbon Steel | Carbon Steel | 25.4×13.2×1.6 | 12
19 | Parafuso sextavado 1/2-13x1 1/2 aço carbono | Hex Bolt 1/2-13x1 1/2 Carbon Steel | Carbon Steel | 1/2-13x1 1/2 | 6
20 | Arruela de pressão 1/2 aço carbono | 1/2 Carbon Steel Spring Washer (repeated) | Carbon Steel | 1/2 | 6
21 | Parafuso sextavado 1/2-13x1 1/2 aço carbono | Hex Bolt 1/2-13x1 1/2 Carbon Steel | Carbon Steel | 1/2-13x1 1/2 | 6
22 | Arruela de pressão 1/2 aço carbono | 1/2 Carbon Steel Spring Washer (repeated) | Carbon Steel | 1/2 | 6
23 | Bujão de ventilação de ar de cabeça quadrada 1/2"-14NPT aço carbono | Square Head Air Vent Plug 1/2"-14NPT Carbon Steel | Carbon Steel | 1/2"-14NPT | 1
24 | Bujão 1/2"-14NPT Bronze | Plug 1/2"-14NPT Bronze | Bronze | 1/2-14NPT | 1
25 | Tampa mancal rolamento ESPT8/10 - ESPU6 ferro fundido | ESPT8/10 - ESPU6 Cast Iron Bearing Cover | Cast iron | ESPT8/10 - ESPU6 | 1
26 | Anel vedação 47.625x76.2x12.7 | Lip seal φ76.2×φ47.625×12.7 | Steel | φ76.2×φ47.625×12.7 | 3
27 | Chaveta plana 3/8"x3 1/2 aço inox | Flat key B_304SS 3/8x3 1/2 | 304SS | 3/8"×3 1/2 | 1
28 | Eixo ESPU6 aço 4140 | Shaft ESPU6 Steel 4140 | 4140 | ESPU6 | 1
29 | Anel de trava rolamento diam 55mm | 55mm Diameter Bearing Lock Ring | Steel | Φ55 | 1
30 | Parafuso sextavado 3/8-16x1 1/4 aço carbono | Hex Bolt 3/8-16x1 1/4 Carbon Steel | Carbon Steel | 3/8-16x1 1/4 | 6
31 | Arruela de pressão 3/8 aço carbono | Spring washer 3/8 Carbon Steel | Carbon Steel | 3/8 | 6
32 | Anel Oring 130x3.55 NBR | 130x3.55 NBR O-Ring | NBR | 130x3.55 | 1
33 | Rolamento NSK5311 V/NR | NSK5311 V/NR Bearing | Steel | 5311 NR | 1
34 | Alojamento mancal ESPU6 ferro fundido | Bearing Housing ESPU6 Cast Iron | Cast iron | ESPU6 | 1
35 | Rolamento NSK 5310E | NSK 5310E Bearing | Steel | 5310 E | 1
36 | Anel Oring 310x7 NBR | O-Ring 310x7 NBR | NBR | 310x7 | 1
37 | Selo mecânico (S-S-FKM-316-630) 1,5"-1,875" | Mechanical Seal (S-S-FKM-316-630) 1.5"-1.875" | S-S-FKM-316-630 | 1.5"-1.875" | 1
38 | Parafuso sextavado 5/8-11x1 3/4 AISI 304 | Bolt 5/8-11x1 3/4 304SS | 304SS | 5/8-11x1 3/4 | 4
39 | Arruela de pressão 5/8 aço inox 304 | 5/8 304 Stainless Steel Spring Washer | 304SS | 5/8 | 4
40 | Calço de ajuste 50.5x38.5x0.7 aço inox 304 | Adjusting Shim 50.5x38.5x0.7 Stainless Steel 304 | 304SS | MCT φ50.5×38.5×0.7 | 02-07
41 | Arruela rotor aço inox 304 ESPT/ESPU 3/4/6/8/10 | Impeller Washer Stainless Steel 304 ESPT/ESPU 3/4/6/8/10 | 304SS | ESPT/ESPU 3/4/6/8/10 | 1
42 | Parafuso allen com cabeça 5/8-18x1 aço inox 304 | 5/8-18x1 304 Stainless Steel Socket Head Bolt | 304SS | 5/8-18x1 | 1
43 | Anel Oring 310x5.7 NBR | O-Ring 310x5.7 NBR | NBR | 310x5.7 | 1
44 | Tampa traseira ESPU6 ferro duro | Rear Cover ESPU6 ductile iron | Ductile iron | ESPU6 | 1
45 | Anel Oring 310x5.7 NBR | O-Ring 310x5.7 NBR | NBR | 310x5.7 | 1
46 | Placa desgaste ESPU6 aço carbono | Wear Plate ESPU6 Carbon Steel | Carbon steel | ESPU6 | 1
47 | Parafuso risioneiro 3/8-16x1 5/8 aço carbono | 3/8-16x1 5/8 Carriage Bolt Carbon Steel | Carbon Steel | 3/8-16x1 5/8 | 4
48 | Porca 3/8-16 aço inox 304 | 3/8-16 Stainless Steel 304 Nut | 304SS | 3/8-16 | 4
49 | Arruela de pressão 3/8 aço carbono | Spring washer 3/8 Carbon Steel | Carbon Steel | 3/8 | 4
50 | Junta flange sucção ESPT6/ESPU6 NBR | Suction Flange Gasket ESPT6/ESPU6 NBR | NBR | ESPT6/ESPU6 | 1
51 | Bujão cabeça quadrada 1/4"-18NPT aço carbono | Square Head Plug 1/4"-18NPT Carbon Steel | Carbon Steel | 1/4"-18NPT | 1
52 | Parafuso sextavado 5/8-11x1 3/4 AISI 304 | Bolt 5/8-11x1 3/4 304SS | 304SS | 5/8-11x1 3/4 | 6
53 | Arruela de pressão 3/4 aço carbono | Spring Washer 3/4 Carbon Steel | Carbon Steel | 3/4 | 8
54 | Bujão cabeça quadrada 1"-11 1/2NPT aço carbono | 1"-11 1/2NPT Square Head Plug Carbon Steel | Carbon Steel | 1"-11 1/2NPT | 1
55 | Flange succção ESPT6/ESPU6 ferro fundido | Suction Flange ESPT6/ESPU6 Cast Iron | Cast iron | ESPT6/ESPU6 | 1
56 | Parafuso sextavado 5/8-11x1 3/4 AISI 304 | Bolt 5/8-11x1 3/4 304SS | 304SS | 5/8-11x1 3/4 | 2
57 | Tampão pivô ESPT6/ESPU6 aço inox 304 | Pivot Cap ESPT6/ESPU6 Stainless Steel 304 | 304SS | ESPT6/ESPU6 | 1
58 | Pino válvula flap ESPT6/ESPU6 aço inox 304 | Flap Valve Pin ESPT6/ESPU6 Stainless Steel 304 | Carbon steel | ESPT6/ESPU6 | 1
59 | Bujão cabeça quadrada 1"-11 1/2NPT aço carbono | 1"-11 1/2NPT Square Head Plug Carbon Steel | Carbon Steel | 1"-11 1/2NPT | 2
60 | Bujão cabeça quadrada 3/4-14NPT aço carbono | Square Head Plug 3/4-14NPT Carbon Steel | Carbon Steel | 3/4-14NPT | 1
61 | Medidor óleo M27x1.5 aço inox 304 | M27x1.5 Stainless Steel 304 Oil Gauge | 304SS | M27×1.5 | 2
62 | Porca de mão 45 graus 3/4-10UNC | Hand Nut 45 Degrees 3/4-10UNC | Carbon steel | 3/4-10 | 2
63 | Parafuso prisioneiro 3/4"-10x3 1/4 aço carbono | 3/4"-10x3 1/4 Carbon Steel Stud Bolt | Carbon Steel | 3/4"-10x3 1/4 | 2
64 | Válvula alivio pressão 1/2"-14NPT bronze | Pressure Relief Valve 1/2"-14NPT Bronze | Bronze | 1/2"-14NPT | 1
65 | Parafuso içamento M16x35 aço carbono | Lifting Screw M16x35 Carbon Steel | Carbon Steel | M16x35 | 2
66 | Parafuso sextavado 3/8-16x1 aço carbono | 3/8-16x1 Hex Bolt Carbon Steel | Carbon Steel | 3/8-16x1 | 4
67 | Arruela de pressão 3/8 aço carbono | Spring washer 3/8 Carbon Steel | Carbon Steel | 3/8 | 4
68 | Alça placa CVR ESPT/ESPU 3/4/6 | CVR Plate Handle ESPT/ESPU 3/4/6 | Carbon steel | ESPT/ESPU 3/4/6 | 2
69 | Junta tampa enchimento 127×92×2 NBR | Discharge flange gasket 127×92×2 NBR | NBR | 127×92×2 | 1
70 | Tampa enchimento ESPT/ESPU ferro fundido nodular | ESPT/ESPU Ductile Iron Filler Cover | Ductile iron | ESPT/ESPU | 1
71 | Parafuso maquina 5/8-11x3 1/2 aço carbono | 5/8-11x3 1/2 Machine Screw Carbon Steel | Carbon Steel | 5/8-11x3 1/2 | 2
72 | Barra fixação ESPT/ESPU ferro fundido nodular | ESPT/ESPU Ductile Iron Fill cover Clamp Bar | Ductile iron | ESPT/ESPU | 1
73 | Parafuso L ESPT/ESPU aço carbono | ESPT/ESPU Carbon Steel L-Bolt | Carbon Steel | ESPT/ESPU | 1
74 | Arruela tampa do pivô ESPT6/ESPU6 aço inox 304 | Pivot Cover Washer ESPT6/ESPU6 Stainless Steel 304 | 304SS | ESPT6/ESPU6 | 1
75 | Anel adaptador aço ESPU6 | Adapter Ring Steel ESPU6 | Carbon steel | ESPU6 | 1